## Worksheet
MAH2-33A01
hygienegerechtes Design Schutzart IP69K
Bestelldaten
Produkt-Typbezeichnung | MAH2-33A01
Artikelnummer (Bestellnummer) | 101210465
eCl@ss Nummer, Version 12.0 | 27-37-13-02
eCl@ss Nummer, Version 11.0 | 27-37-13-02
eCl@ss Nummer, Version 9.0 | 27-37-13-02
ETIM Nummer, Version 7.0 | EC000041
ETIM Nummer, Version 6.0 | EC000041
Allgemeine Daten
Ausführung | Zusatzmodul Hauptschalter 40A
Bauform | Neutralleitermodul Frühschließer
Einbaubedingungen (mechanisch) | Zusatzmodul zum nachträglichen Anbau für Fronteinbauhauptschalter
Werkstoff des Gehäuses | Kunststoff
Farbe des Gehäuses | schwarz
Bruttogewicht | 30 g
Allgemeine Daten - Eigenschaften
Anzahl der Hauptkontakte | 1
Mechanische Daten
Befestigung | Schrauben
Mechanische Daten - Anschlusstechnik
Anschlussquerschnitt, minimum | 1 mm², starr 0,75 mm², flexibel
Anschlussquerschnitt, maximum | 10 mm², starr 6 mm², flexibel
Hinweis | Alle Angaben einschließlich Aderendhülsen.
Aderquerschnitt | 8 AWG
Anzugsmoment des elektrischen Anschlusses | 2,5 Nm
Anschluss (mechanisch) | Schraubanschluss
Mechanische Daten - Abmessungen
Länge | 72 mm
Breite | 20 mm
Höhe | 40 mm
Umgebungsbedingungen
Umgebungstemperatur | +0 ... +80 °C
Schockfestigkeit | 30 g / 18 ms
Erschütterungsfestigkeit | 20 g / 10 ... 150 Hz
Umgebungsbedingungen - Isolationskennwerte
Bemessungsstoßspannungsfestigkeit Uimp | 6 kV
Elektrische Daten
Thermischer Dauerstrom | 40 A
Bemessungsbetriebsspannung | 690 VAC
Bedingter Bemessungskurzschlussstrom | 15.000 A
Schaltleistung, AC-3 | 11.000 W
Schaltleistung, AC-23 | 15.000 W
Schaltprinzip | Schleichschaltung
Lieferumfang
Hinweis (Lieferumfang, Anzahl und Art) | Befestigungschrauben im Lieferumfang enthalten
Hinweis
Hinweis (Allgemein) | Verwendbar für 40A Hauptschalter der Produktreihe H200, Baureihe H233
AVS Schmersal Vertriebs GmbH, Biróstraße 17, A-1230 Wien
Die genannten Daten und Angaben wurden sorgfältig geprüft. Abbildungen können vom Original abweichen. Weitere technische Daten finden Sie in der Betriebsanleitung. Technische Änderungen und Irrtümer vorbehalten.
Generiert am: 24.11.2024, 00:44