## Worksheet
BDF200-NHK-20-B-B-LTBU
| schlankes, schlagfestes Kunststoffgehäuse an ergonomisch günstiger Position zu installieren an handelsüblichen Alu-Profilsystemen zu befestigen Kunststoffgehäuse schlankes, schlagfestes Gehäuse | großes Programm an Leuchttastern, Wahlschaltern, LED-Leuchtmeldern, Schlüsselschaltern und NOT-HALT-Tastern Funktionen NOT-HALT, Ein/Aus und Reset verfügbar Platzierung der Taster ist auf dem Bedienfeld wählbar Beschriftung der Felder mit einer separaten Kunststoffabdeckung Frei bestückbare Tastenkappen für optimale Anpassung an die Anlagen
Bestelldaten
Produkt-Typbezeichnung | BDF200-NHK-20-B-B-LTBU
Artikelnummer (Bestellnummer) | 103000243
EAN (European Article Number) | 4030661420257
eCl@ss Nummer, Version 12.0 | 27-37-12-16
eCl@ss Nummer, Version 11.0 | 27-37-12-16
eCl@ss Nummer, Version 9.0 | 27-37-12-16
ETIM Nummer, Version 7.0 | EC000225
ETIM Nummer, Version 6.0 | EC000225
Zusatzinformation (Bestelldaten) | Hinweis: siehe Typenschlüssel
Zulassungen - Vorschriften
Zertifikate | cULus
Allgemeine Daten
Vorschriften | EN ISO 13850 EN IEC 60947-5-1 EN IEC 60947-5-5 EN IEC 60947-1
Klimabeanspruchung | IEC 60068-2-30
Ausführung | Aufbaugehäuse
Werkstoff des Gehäuses | Kunststoff, glasfaserverstärkter Thermoplast, selbstverlöschend
Belegte Positionen, Position 1 | NOT-HALT Schlagtaster, mit Schutzkragen
Belegte Positionen, Position 2 | Blindstopfen
Belegte Positionen, Position 3 | Blindstopfen
Belegte Positionen, Position 4 | Leuchtdrucktaster, blau
Bruttogewicht | 280 g
Allgemeine Daten - Eigenschaften
NOT-HALT-Taster | Ja
Schutzkragen im Gehäusedeckel | Ja
Sicherheitsfunktionen | Ja
Abnehmbare Klemmen | Ja
Anzahl der Leitungsadern | 16
Sicherheitsbetrachtung
Vorschriften | EN ISO 13849-1
Gebrauchsdauer | 20 Jahre
Sicherheitsbetrachtung - Sicherheitsausgänge
B10D Öffner (NC) | 100.000 Schaltspiele
Mechanische Daten
Position der Kabeldurchführung | unten
Mechanische Lebensdauer, NOT-HALT-Taster | 100.000 Schaltspiele
Mechanische Lebensdauer, Befehlsgeräte | 1.000.000 Schaltspiele
Mechanische Lebensdauer, Schlüssel- Wahlschalter | 30.000 Schaltspiele
Betätigungshub | 3 mm
Betätigungskraft, maximum | 8 N
Hinweis (Betätigungskraft) | pro Kontakt
Kontaktkraft, typisch | 1 N
Befestigung | innenliegende Befestigungslöcher
Ausführung der Befestigungsschrauben | 2x M5
Anzugsdrehmoment der Befestigungsschrauben für den Gehäusedeckel, minimum | 0,7 Nm
Anzugsdrehmoment der Befestigungsschrauben für den Gehäusedeckel, maximum | 0,8 Nm
Anzugsdrehmoment der Kabelverschraubung, maximum | 4 Nm
Hinweis | Maximales Drehmoment Hutmutter Kabelverschraubung 3 Nm
Mechanische Daten - Anschlusstechnik
Leitungseinführung | Kabelverschraubung M20
Klemmbereich der Kabelverschraubung, minimum | 6 mm
Klemmbereich der Kabelverschraubung, maximum | 13 mm
Aderquerschnitt | 0,5 mm2
Anschluss (mechanisch) | abnehmbare Schraubklemmen
Mechanische Daten - Abmessungen
Breite | 40 mm
Höhe | 69 mm
Tiefe | 249 mm
Umgebungsbedingungen
Schutzart | IP65
Umgebungstemperatur | -25 ... +65 °C
Schwingfestigkeit | 10 … 100 Hz, mit 20 g
Schockfestigkeit | 100 g / 6 ms
Umgebungsbedingungen - Isolationskennwerte
Bemessungsisolationsspannung Ui | 250 VAC
Bemessungsstoßspannungsfestigkeit Uimp | 2,5 kV
Überspannungskategorie | III
Überspannungskategorie | III
Verschmutzungsgrad | 3
Elektrische Daten
Thermischer Dauerstrom | 2,5 A
LED Stromaufnahme (Bedienelemente) | 16 mA
Bemessungsbetriebsspannung | 24 VDC
Spannung, Gebrauchskategorie AC-15 | 24 VAC
Strom, Gebrauchskategorie AC-15 | 2 A
Spannung, Gebrauchskategorie DC-13 | 24 VDC
Strom, Gebrauchskategorie DC-13 | 1 A
Externe Leitungs- und Geräteabsicherung | 2.5A T
Kleinspannungstauglichkeit | ≥ 5 V / ≥ 1 mA
Schaltprinzip | Schleichschaltung cross-point-system
Maximale Schalthäufigkeit | 1.200 /h
Werkstoff der Kontakte, elektrisch | Ag-Ni 10, vergoldet
Zustandsanzeige
Farbe der Meldeleuchte | ohne (Blindstopfen, schwarz)
Sonstige Daten
Hinweis (Applikationsanwendungen) | Geeignet für 40 mm Profile
AVS Schmersal Vertriebs GmbH, Biróstraße 17, A-1230 Wien
Die genannten Daten und Angaben wurden sorgfältig geprüft. Abbildungen können vom Original abweichen. Weitere technische Daten finden Sie in der Betriebsanleitung. Technische Änderungen und Irrtümer vorbehalten.
Generiert am: 15.02.2025, 19:53