## Worksheet
SMS 3 25-50
| HINWEIS: Nicht mehr lieferbar! (Ersatz: SMS 4 / SMS 5) extrem robuste Ausführung modulares Schaltmatten-System Sondergrößen auf Anfrage! wartungsfrei 100% Betätigungsfläche | einfache Montage rutschfeste Oberfläche hohe chemische Beständigkeit kein zusätzlicher Abschlusswiderstand keine zusätzliche Bodenplatte 4 adriger Leitungsanschluss
Bestelldaten
Hinweis (Lieferfähigkeit) | Nicht mehr lieferbar!
Produkt-Typbezeichnung | SMS 3 25-50
Artikelnummer (Bestellnummer) | 101138354
EAN (European Article Number) | 4030661281216
eCl@ss Nummer, Version 12.0 | 27-27-34-02
eCl@ss Nummer, Version 11.0 | 27-27-34-02
eCl@ss Nummer, Version 9.0 | 27-27-34-02
ETIM Nummer, Version 7.0 | EC002887
ETIM Nummer, Version 6.0 | EC002887
Zulassungen - Vorschriften
Zertifikate | TÜV
Allgemeine Daten
Vorschriften | EN ISO 13850
Werkstoffbeständigkeit (Säure) | gut bis ausgezeichnet
Werkstoff der Oberfläche / Oberflächenmaterial | Plastisol
Reaktionszeit, maximum | 50 ms
Bruttogewicht | 3.098 g
Mechanische Daten
Mechanische Lebensdauer, minimum | 5.000.000 Schaltspiele
Hinweis (Mechanische Lebensdauer) | > 1 Millionen Schaltspiele EG-Baumustergeprüft
Betätigungskraft, maximum | 300 N
Zulässige Belastung | 20 N/mm2
Mechanische Daten - Anschlusstechnik
Länge der Leitung | 6 m
Anschlussart | Kabel
Anschlussquerschnitt, maximum | 4 x 0,75 mm²
Aderquerschnitt | 18 AWG
Mechanische Daten - Abmessungen
Länge | 500 mm
Breite | 250 mm
Höhe | 12 mm
Umgebungsbedingungen
Schutzart | IP67
Lager- und Transporttemperatur | -20 ... +50 °C
Zubehör
Empfehlung Sicherheitsschaltgerät | SRB 301HC/R, SRB 301HC/T
Hinweis - Chemische Beständigkeit
Werkstoffbeständigkeit (Wasser) | ausgezeichnet
Werkstoffbeständigkeit (Alkohol) | gut
Werkstoffbeständigkeit (Aldehyde) | gut bis ausgezeichnet
Werkstoffbeständigkeit (Mineralsäuren) | gut bis ausgezeichnet
Werkstoffbeständigkeit (Organische Säuren) | gut bis ausgezeichnet
Werkstoffbeständigkeit (Petroleum) | mittelmäßig bis gut
Werkstoffbeständigkeit (ÖL) | gut
AVS Schmersal Vertriebs GmbH, Biróstraße 17, A-1230 Wien
Die genannten Daten und Angaben wurden sorgfältig geprüft. Abbildungen können vom Original abweichen. Weitere technische Daten finden Sie in der Betriebsanleitung. Technische Änderungen und Irrtümer vorbehalten.
Generiert am: 07.03.2025, 02:59