## Worksheet
A-K8P-M12-S-G-10M-GY-1-X-A-4
10 m Anschlussleitung 8-polig
Bestelldaten
Produkt-Typbezeichnung | A-K8P-M12-S-G-10M-GY-1-X-A-4
Artikelnummer (Bestellnummer) | 103011413
EAN (European Article Number) | 4030661477497
eCl@ss Nummer, Version 12.0 | 27-06-03-11
eCl@ss Nummer, Version 11.0 | 27-06-03-11
eCl@ss Nummer, Version 9.0 | 27-06-03-11
ETIM Nummer, Version 7.0 | EC001855
ETIM Nummer, Version 6.0 | EC001855
Zulassungen - Vorschriften
Zertifikate | cULus
Allgemeine Daten
Vorschriften | EN IEC 61076-2-101
Bruttogewicht | 515 g
Allgemeine Daten - Eigenschaften
Halogenfrei | Ja
Schleppkettentauglich | Ja
Anzahl der Pole | 8
Anzahl der Leitungsadern | 8
Mechanische Daten
Drehmoment, maximum | 1 Nm
Mechanische Daten - Anschlusstechnik
Länge der Leitung | 10 m
Aderquerschnitt | 0,25 mm2
Durchmesser der Leitung | 6,2 mm
Biegeradius (fest) | 5 x Ø-Leitung
Biegeradius (bewegt) | 10 x Ø-Leitung
Farbe des Leitungsmantels | grau
Werkstoff des Leitungsmantels | PVC
Mechanische Daten - Steckverbinder Seite A
Steckverbindertyp | Kupplung, M12
Bauform | gerade
Codierung des Steckers | A
Verriegelung des Steckers | Schraubverriegelung
Werkstoff der Verschraubung | Metall, CuZn, vernickelt
Werkstoff des Griffkörpers | Kunststoff, TPU
Farbe des Griffkörpers | schwarz
Umgebungsbedingungen
Schutzart | IP65 IP67 IP69
Umgebungstemperatur (Steckverbinder) | -30 ... +90 °C
Umgebungstemperatur (fest) | -25 ... +80 °C
Umgebungstemperatur (bewegt) | +0 ... +80 °C
Elektrische Daten
Thermischer Dauerstrom | 2 A
Bemessungsbetriebsspannung | 30 VAC
Bemessungsbetriebsspannung | 30 VDC
Bemessungsbetriebsstrom | 2.000 mA
Kontaktbelegung
PIN 1 | weiß
PIN 2 | braun
PIN 3 | grün
PIN 4 | gelb
PIN 5 | grau
PIN 6 | rosa
PIN 7 | blau
PIN 8 | rot
AVS Schmersal Vertriebs GmbH, Biróstraße 17, A-1230 Wien
Die genannten Daten und Angaben wurden sorgfältig geprüft. Abbildungen können vom Original abweichen. Weitere technische Daten finden Sie in der Betriebsanleitung. Technische Änderungen und Irrtümer vorbehalten.
Generiert am: 22.04.2025, 19:38