## Worksheet
AST11 ST-AS2
| Eingangsmodul mit M12 Steckverbinder für Sensoren mit Öffner- /Schließerkombination Sensor-Anschluss, Anschlussleitung 2 m AS-i Anschluss, Einbaustecker M12, 4-polig HINWEIS: Nicht mehr lieferbar! | Eingangsmodul für 2 sichere Eingänge für mechanische Kontakte Kunststoffgehäuse AS-Interface LED und Statusanzeige 86,5 mm x 28 mm x 28 mm hohe Lebensdauer Integrierte AS-Interface Schnittstelle
Bestelldaten
Hinweis (Lieferfähigkeit) | Nicht mehr lieferbar!
Produkt-Typbezeichnung | AST11 ST-AS2
Artikelnummer (Bestellnummer) | 101176302
EAN (European Article Number) | 4030661308869
eCl@ss Nummer, Version 12.0 | 27-24-26-04
eCl@ss Nummer, Version 11.0 | 27-24-26-04
eCl@ss Nummer, Version 9.0 | 27-24-26-04
ETIM Nummer, Version 7.0 | EC001599
ETIM Nummer, Version 6.0 | EC001599
Zulassungen - Vorschriften
Zertifikate | cULus
Allgemeine Daten
Vorschriften | EN 50295 EN ISO 13849-1 EN IEC 60947-5-1 EN IEC 61508
Anschluss (elektrisch) | Sensor-Anschluss: Anschlussleitung 2 x 2-polig AS-i Anschluss: Einbaustecker M12, 4-polig
Werkstoff des Gehäuses | Kunststoff, glasfaserverstärkter Thermoplast, selbstverlöschend
Bruttogewicht | 120 g
Allgemeine Daten - Eigenschaften
Querschlusserkennung | Ja
Integrierte Anzeige, Status | Ja
Anzahl der Eingänge für Öffner (NC) | 1
Anzahl der Eingänge für Schließer (NO) | 1
Anzahl der Anschlussleitungen | 2
Sicherheitsbetrachtung
Vorschriften | EN IEC 61508
Performance Level, bis | e
Kategorie | 4
PFH-Wert | 2,04 x 10⁻⁹ /h
Safety Integrity Level (SIL), geeignet für Anwendungen in | 3
Gebrauchsdauer | 20 Jahre
Mechanische Daten - Anschlusstechnik
Länge der Leitung | 2 m
Anschlussart | 1 Schließer (NO) / 1 Öffner (NC)
Aderquerschnitt | 0,23 mm2
Aderquerschnitt | 23 AWG
Mechanische Daten - Abmessungen
Durchmesser des Sensors | 28 mm
Höhe des Sensors | 86,5 mm
Umgebungsbedingungen
Schutzart | IP67
Umgebungstemperatur | -25 ... +55 °C
Lager- und Transporttemperatur | -25 ... +85 °C
Relative Feuchtigkeit, minimum | 30 %
Relative Feuchtigkeit, maximum | 95 %
Hinweis (Relative Feuchtigkeit) | nicht kondensierend
Schutzklasse | II
Umgebungsbedingungen - Isolationskennwerte
Bemessungsisolationsspannung Ui | 32 VDC
Bemessungsstoßspannungsfestigkeit Uimp | 0,8 kV
Überspannungskategorie | III
Verschmutzungsgrad | 3
Elektrische Daten
Stromaufnahme | 50 mA
Elektrische Daten - AS-Interface
Bemessungsbetriebsspannung | 26,5 ... 31,6 VDC (Verpolungsschutz)
Elektrische Daten - AS-Interface Spezifikation
AS-i Version | V 2.1
AS-i Profil | S-7.B.F.E
AS-i, IO-Code | 0x7
AS-i, ID-Code | 0xB
AS-i, ID-Code1 | 0xF
AS-i, ID-Code2 | 0xE
AS-i Eingang, Kanal 1 | Datenbits DI 0/DI 1 = dynamische Codeübertragung
AS-i Eingang, Kanal 2 | Datenbits DI 2/DI 3 = dynamische Codeübertragung
AS-i Ausgänge, DO 0 … DO 3 | Keine Funktion
AS-i Parameter Bits, P0 ... P3 | Keine Funktion
Hinweis (AS-i Parameter Bits) | Parameterausgänge sind auf „1111“ (0xF) einzustellen FID: Peripheriefehler
AS-i Eingangsmodul-Adresse | 0
Hinweis (AS-i Eingangsmodul-Adresse) | Voreingestellt auf Adresse 0, änderbar über AS-Interface Busmaster oder Handprogrammiergerät
Zustandsanzeige
Hinweis (LED-Zustandsanzeige) | (1) grüne LED: Versorgungsspannung (2) rote LED: Kommunikationsfehler (3) gelbe LED: Freigabestatus
Kontaktbelegung
Anschluss | AS-i Anschluss
PIN 1 | AS-i +
PIN 2 | n.c.
PIN 3 | AS-Interface -
PIN 4 | n.c.
Anschluss | Sensor-Anschluss
PIN 1 | Anschlussleitung (1) Braun - Öffner (NC) / Schließer (NO)
PIN 2 | Anschlussleitung (1) Blau - Öffner (NC) / Schließer (NO)
PIN 3 | Anschlussleitung (2) Braun - Öffner (NC)
PIN 4 | Anschlussleitung (2) Blau - Öffner (NC)
AVS Schmersal Vertriebs GmbH, Biróstraße 17, A-1230 Wien
Die genannten Daten und Angaben wurden sorgfältig geprüft. Abbildungen können vom Original abweichen. Weitere technische Daten finden Sie in der Betriebsanleitung. Technische Änderungen und Irrtümer vorbehalten.
Generiert am: 28.04.2025, 07:44