## Worksheet
SLB 400-R50-21P
HINWEIS: Nicht mehr lieferbar! (Ersatz: SLB440) Reichweite 15 m Einbaustecker drehbar
Bestelldaten
Hinweis (Lieferfähigkeit) | Nicht mehr lieferbar!
Produkt-Typbezeichnung | SLB 400-R50-21P
Artikelnummer (Bestellnummer) | 101146816
EAN (European Article Number) | 4030661286778
eCl@ss Nummer, Version 12.0 | 27-27-27-01
eCl@ss Nummer, Version 11.0 | 27-27-27-01
eCl@ss Nummer, Version 9.0 | 27-27-27-01
ETIM Nummer, Version 7.0 | EC001831
ETIM Nummer, Version 6.0 | EC001831
Zulassungen - Vorschriften
Zertifikate | IFA
Allgemeine Daten
Vorschriften | EN IEC 61496-1
Werkstoff des Gehäuses | Kunststoff
Reaktionszeit, maximum | 25 ms
Hinweis (Reaktionszeit) | Nur in Verbindung mit einem Sicherheitsbaustein
Bruttogewicht | 39 g
Allgemeine Daten - Eigenschaften
Empfänger | Ja
Integrierte Anzeige, Status | Ja
Sicherheitsbetrachtung
Sicherheitstyp gemäß IEC 61496-1 | 4
Mechanische Daten
Reichweite, Schutzfeld, minimum | 0 m
Reichweite, Schutzfeld, maximum | 15 m
Wellenlänge der Laserdiode | 880 nm
Mechanische Daten - Anschlusstechnik
Anschlussart | Steckverbinder M12
Anschluss Stecker, Empfänger | Einbaustecker M12, 4-polig, drehbar
Mechanische Daten - Abmessungen
Länge des Sensors | 63,5 mm
Breite des Sensors | 17 mm
Höhe des Sensors | 50 mm
Umgebungsbedingungen
Schutzart | IP67
Umgebungstemperatur | +0 ... +60 °C
Lager- und Transporttemperatur | -20 ... +80 °C
Schutzklasse | 0
Elektrische Daten
Länge der Leitung, maximum | 100 m
Elektrische Daten - Digitale Ausgänge
Ausführung der Schaltelemente | Nur in Verbindung mit einem Sicherheitsbaustein SLB 400-C
Zustandsanzeige
Angezeigte Funktionszustände | Verschmutzung Schaltzustand
Zubehör
Empfehlung Sicherheitsschaltgerät | SLB 400-C10-1R
Hinweis
Hinweis (Wiederanlaufsperre) | Nur in Verbindung mit einem Sicherheitsbaustein
AVS Schmersal Vertriebs GmbH, Biróstraße 17, A-1230 Wien
Die genannten Daten und Angaben wurden sorgfältig geprüft. Abbildungen können vom Original abweichen. Weitere technische Daten finden Sie in der Betriebsanleitung. Technische Änderungen und Irrtümer vorbehalten.
Generiert am: 28.04.2025, 06:45