## Worksheet
AZM190-B5
besonders geeignet für die frontseitige Montage, z.B. an drehbare Schutzeinrichtungen
Bestelldaten
Ersetzt die Artikelnummer | 101029966
Produkt-Typbezeichnung | AZM190-B5
Artikelnummer (Bestellnummer) | 131029966
EAN (European Article Number) | 8905236105760
eCl@ss Nummer, Version 12.0 | 27-27-26-06
eCl@ss Nummer, Version 11.0 | 27-27-26-06
eCl@ss Nummer, Version 9.0 | 27-27-26-06
ETIM Nummer, Version 7.0 | EC001487
ETIM Nummer, Version 6.0 | EC001487
Allgemeine Daten
Codierstufe gemäß EN ISO 14119 | gering
Werkstoff des Betätigers | Nichtrostender Stahl
Bruttogewicht | 50 g
Mechanische Daten
Betätigungsradius, minimum | 350 mm
Betätiger | gerade
Hinweis
Hinweis (Allgemein) | kleinstmöglicher Betätigungsradius bei drehbaren Schutzeinrichtungen über die schmale Seite des Betätigers 350 mm kleinstmöglicher Betätigungsradius bei drehbaren Schutzeinrichtungen über die breite Seite des Betätigers 650 mm Drehpunkt des Scharniers und Oberkante des Sicherheitsschalters zuzüglich 25 mm müssen eine Ebene bilden
AVS Schmersal Vertriebs GmbH, Biróstraße 17, A-1230 Wien
Die genannten Daten und Angaben wurden sorgfältig geprüft. Abbildungen können vom Original abweichen. Weitere technische Daten finden Sie in der Betriebsanleitung. Technische Änderungen und Irrtümer vorbehalten.
Generiert am: 14.04.2025, 10:15