## Worksheet
UAM-05LP-T301C
| Kabel 0,3 m mit wasserfestem Stecker 2 parallele Schutzzonen oder 1 Schutzzone plus 2 Warnfelder Bis zu 32 konfigurierbare Zonensets Encodereingänge für AGVs Muting- und Interlockfunktion | Datenausgabe über Ethernet Master-Slave-Funktion SD-Karte für Konfiguration Bedienerfreundliche Konfigurationssoftware
Bestelldaten
Produkt-Typbezeichnung | UAM-05LP-T301C
Artikelnummer (Bestellnummer) | 103039884
EAN (European Article Number) | 4030661559186
eCl@ss Nummer, Version 12.0 | 27-27-27-05
eCl@ss Nummer, Version 11.0 | 27-27-27-05
eCl@ss Nummer, Version 9.0 | 27-27-27-05
ETIM Nummer, Version 7.0 | EC002550
ETIM Nummer, Version 6.0 | EC002550
Allgemeine Daten
Vorschriften | EN IEC 61496-3 EN IEC 61496-1
Reaktionszeit, minimum | 60 ms
Bruttogewicht | 826 g
Allgemeine Daten - Eigenschaften
Anzahl der sicheren digitalen Ausgänge | 2
Anzahl der Zonensets der Warn- und Sicherheitsbereiche, maximum | 32
Sicherheitsbetrachtung
Vorschriften | EN IEC 61508
Performance Level, bis | d
Kategorie | 3
Safety Integrity Level (SIL), geeignet für Anwendungen in | 2
Sicherheitstyp gemäß IEC 61496-1 | 3
Mechanische Daten
Reichweite, Schutzfeld, minimum | 0,1 m
Reichweite, Schutzfeld, maximum | 5 m
Öffnungswinkel | 270
Wellenlänge der Laserdiode | 905 nm
Nicht sichere Warnzone, maximum | 20 m
Mechanische Daten - Anschlusstechnik
Länge der Leitung | 0,3 m
Anschlussart | Anschlussleitung mit Stecker ODU, gerade, 22-polig
Mechanische Daten - Abmessungen
Länge | 80 mm
Breite | 80 mm
Höhe | 95 mm
Umgebungsbedingungen
Schutzart | IP65
Umgebungstemperatur | -10 ... +50 °C
Lager- und Transporttemperatur | -20 ... +70 °C
Laserklasse | 1
Elektrische Daten
Bemessungsbetriebsspannung | 24 VDC
Elektrische Leistungsaufnahme | 6 W
Elektrische Leistungsaufnahme, maximum | 50 W
AVS Schmersal Vertriebs GmbH, Biróstraße 17, A-1230 Wien
Die genannten Daten und Angaben wurden sorgfältig geprüft. Abbildungen können vom Original abweichen. Weitere technische Daten finden Sie in der Betriebsanleitung. Technische Änderungen und Irrtümer vorbehalten.
Generiert am: 11.01.2025, 04:21