## Worksheet
AZM400Z-ST2-2P2P-E
| Universelle Codierung mit RFID-Technologie 2 Steckverbinder M12, 8- und 5-polig Zuhaltungs-Überwachung 2 Diagnoseausgänge Manuelle Hilfsentriegelung Elektrische Hilfsentriegelung mit Hilfsspannung Bistabiles, motorgetriebenes System | Zuhaltekraft 10.000 N Entsperren gegen Querkraft bis 300 N möglich PL e / Kat. 4 / SIL 3 für Verriegelungs- und Zuhaltefunktion Zweikanalige Ansteuerung der Zuhaltefunktion Betrieb an P/P- und P/N-schaltenden Ausgängen Großes Betätigerspiel
Bestelldaten
Produkt-Typbezeichnung | AZM400Z-ST2-2P2P-E
Artikelnummer (Bestellnummer) | 103003588
EAN (European Article Number) | 4030661472638
eCl@ss Nummer, Version 12.0 | 27-27-26-03
eCl@ss Nummer, Version 11.0 | 27-27-26-03
eCl@ss Nummer, Version 9.0 | 27-27-26-03
ETIM Nummer, Version 7.0 | EC002593
ETIM Nummer, Version 6.0 | EC002593
Zulassungen - Vorschriften
Zertifikate | TÜV cULus FCC IC UKCA ANATEL
Allgemeine Daten
Vorschriften | EN ISO 13849-1 EN ISO 14119 EN IEC 60947-5-3 EN IEC 61508
Codierung | Universelle Codierung
Codierstufe gemäß EN ISO 14119 | gering
Wirkprinzip | Magnetfeld RFID
Frequenzband RFID | 125 kHz
Sendeleistung RFID, maximum | -6 dB/m
Werkstoff des Gehäuses | Metall, Aluminium-Druckguss
Reaktionszeit der Sicherheitsausgänge bei Abschaltung durch Betätiger, maximum | 100 ms
Bruttogewicht | 692 g
Allgemeine Daten - Eigenschaften
Zuhaltungs-Überwachung | Ja
Elektronische Hilfsentriegelung | Ja
Hilfsentriegelung | Ja
Kurzschlusserkennung | Ja
Querschlusserkennung | Ja
Sicherheitsfunktionen | Ja
Integrierte Anzeige, Status | Ja
Anzahl der Diagnosesignale | 2
Anzahl der Sicherheitskontakte | 2
Sicherheitsbetrachtung
Vorschriften | EN ISO 13849-1 EN IEC 61508
Sicherheitsbetrachtung - Verriegelungsfunktion
Performance Level, bis | e
Kategorie | 4
PFH-Wert | 1,00 x 10⁻⁹ /h
PFD-Wert | 9,00 x 10⁻⁵
Safety Integrity Level (SIL), geeignet für Anwendungen in | 3
Gebrauchsdauer | 20 Jahre
Sicherheitsbetrachtung - Zuhaltefunktion
Performance Level, bis | e
Kategorie | 4
PFH-Wert | 1,80 x 10⁻⁹ /h
PFD-Wert | 1,60 x 10⁻⁴
Safety Integrity Level (SIL), geeignet für Anwendungen in | 3
Gebrauchsdauer | 20 Jahre
Mechanische Daten
Verriegelungsprinzip | bistabil
Mechanische Lebensdauer, minimum | 1.000.000 Schaltspiele
Hinweis (Mechanische Lebensdauer) | Davon mit Querkraft Fquer = 100 N: 100.000 Schaltspiele
Zulässiger Abstand Zuhaltung zu Betätiger, minimum | 1 mm
Zulässiger Abstand Zuhaltung zu Betätiger, maximum | 7 mm
Winkelversatz zwischen Zuhaltung und Betätiger, maximum | 2 °
Mindestabstand zwischen Geräten | 30 mm
Zuhaltekraft FZh gemäß EN ISO 14119 | 10.000 N
Zuhaltekraft Fmax, maximum | 13.000 N
Querkraft bei Bolzenrückfahrt, maximal (gegen verspannte Tür) | 300 N
Hinweis (Querkraft bei Bolzenrückfahrt) | Gilt nicht für Flucht-, Bowdenzug- und Hilfsentriegelung
Ausführung der Befestigungsschrauben | 2x M6
Hinweis (Ausführung der Befestigungsschrauben) | Festigkeitsklasse min. 10.9
Anzugsdrehmoment der Schraube | 8 Nm
Hinweis | Das maximale Anzugsdrehmoment der Deckelschraube (Abdeckung Dreikant) beträgt 0,55 Nm.
Mechanische Daten - Anschlusstechnik
Anschlussart | 2 Steckverbinder M12, 8- und 5-polig, beide A-codiert
Mechanische Daten - Abmessungen
Länge des Sensors | 46,7 mm
Breite des Sensors | 77,8 mm
Höhe des Sensors | 156,7 mm
Umgebungsbedingungen
Schutzart | IP66 IP67
Umgebungstemperatur | -20 ... +55 °C
Lager- und Transporttemperatur | -40 ... +85 °C
Relative Feuchtigkeit, maximum | 93 %
Hinweis (Relative Feuchtigkeit) | nicht kondensierend nicht vereisend
Schwingfestigkeit | 10 … 150 Hz, Amplitude 0,35 mm
Schockfestigkeit | 30 g / 11 ms
Schutzklasse | III
Zulässige Aufstellhöhe über NN, maximum | 2.000 m
Umgebungsbedingungen - Isolationskennwerte
Bemessungsisolationsspannung Ui | 32 VDC
Bemessungsstoßspannungsfestigkeit Uimp | 0,8 kV
Überspannungskategorie | III
Verschmutzungsgrad | 3
Elektrische Daten
Betriebsspannung | 24 VDC -15 % / +10 % (stabilisiertes PELV-Netzteil)
Hilfsversorgung Uhe | 24 VDC -15 % / +10 % (USV / unterbrechungsfreie Stromversorgung)
Leerlaufstrom I0, typisch | 100 mA
Stromaufnahme bei Bolzenbewegung, Spitzenwert | 600 mA / 100 ms
Bemessungsbetriebsspannung | 24 VDC
Bedingter Bemessungskurzschlussstrom | 100 A
Externe Leitungs- und Geräteabsicherung | 2A gG
Bereitschaftsverzögerung, maximum | 1.500 ms
Schaltfrequenz, maximum | 0,3 Hz
Schließ-/Öffnungszyklus, minimum | 3
Minimale mittlere Zykluszeit (bei Dauerbetrieb) | 20 s
Gebrauchskategorie DC-12 | 24 VDC / 0,05 A
Elektrische Absicherung, maximum | 2 A
Elektrische Daten - Steuereingänge Zuhaltefunktion
Bezeichnung, Steuereingänge | E1 und E2 (p-schaltend), E3 (n-schaltend)
Schaltschwellen der Steuereingänge | −3 V … 5 V (Low) 15 V … 30 V (High)
Klassifizierung ZVEI CB24I, Senke | C0
Klassifizierung ZVEI CB24I, Quelle | C1 C2 C3
Stromaufnahme bei 24V, Minimum | 5 mA
Stromaufnahme bei 24V, Maximum | 10 mA
Zulässige Diskrepanzzeit (Eingangssignal), maximum | 10 s
Testpulsintervall, maximum | 40 ms
Testpulsdauer, maximum | 5 ms
Zulässiger Reststrom der Ansteuerung | 1,5 mA
Elektrische Daten - Sichere digitale Ausgänge
Bezeichnung, Sicherheitsausgänge | Y1 und Y2
Ausführung der Schaltelemente | kurzschlussfest, p-schaltend
Spannungsfall Ud, maximum | 2 V
Reststrom Ir, maximum | 0,5 mA
Spannung, Gebrauchskategorie DC-12 | 24 VDC
Strom, Gebrauchskategorie DC-12 | 0,25 A
Spannung, Gebrauchskategorie DC-13 | 24 VDC
Strom, Gebrauchskategorie DC-13 | 0,25 A
Testpulsintervall, typisch | 1000 ms
Testpulsdauer, maximum | 0,5 ms
Klassifizierung ZVEI CB24I, Quelle | C2
Klassifizierung ZVEI CB24I, Senke | C1 C2
Elektrische Daten - Diagnoseausgänge
Bezeichnung, Diagnoseausgänge | OUT1 / OUT2
Ausführung der Schaltelemente | kurzschlussfest, p-schaltend
Spannungsfall Ud, maximum | 2 V
Spannung, Gebrauchskategorie DC-12 | 24 VDC
Strom, Gebrauchskategorie DC-12 | 0,05 A
Spannung, Gebrauchskategorie DC-13 | 24 VDC
Strom, Gebrauchskategorie DC-13 | 0,05 A
Hinweis | Die Diagnoseausgänge sind keine sicherheitsrelevanten Ausgänge!
Zustandsanzeige
Hinweis (LED-Zustandsanzeige) | Betriebszustand: gelbe LED Fehler Funktionsstörung: rote LED Versorgungsspannung UB: grüne LED
Kontaktbelegung
Anschluss | Steckverbinder 1
PIN 1 | OUT2 Diagnoseausgang 2
PIN 2 | E1 Steuereingang 1
PIN 3 | n.c.
PIN 4 | Y1 Sicherheitsausgang 1
PIN 5 | OUT1 Diagnoseausgang 1
PIN 6 | E3 Steuereingang 3
PIN 7 | Y2 Sicherheitsausgang 2
PIN 8 | E2 Steuereingang 2
Anschluss | Steckverbinder 2
PIN 1 | A1 Versorgungsspannung UB
PIN 2 | H2 GND
PIN 3 | A2 GND
PIN 4 | H1 Hilfsspannung Uhe
PIN 5 | FE (Funktionserde)
Lieferumfang
Lieferumfang | Der Betätiger ist nicht im Lieferumfang enthalten.
Zubehör
Empfehlung (Betätiger) | AZM400-B1
AVS Schmersal Vertriebs GmbH, Biróstraße 17, A-1230 Wien
Die genannten Daten und Angaben wurden sorgfältig geprüft. Abbildungen können vom Original abweichen. Weitere technische Daten finden Sie in der Betriebsanleitung. Technische Änderungen und Irrtümer vorbehalten.
Generiert am: 20.10.2024, 04:29