## Worksheet
TR 355-12ZUE
| 3 Leitungseinführungen seitlich M 20 x 1.5 Metallgehäuse große Auswahl an Betätigungselementen weitgehend öl- und benzinbeständig | 66,7 mm x 76 mm x 38 mm Betätigungselemente um 4 x 90° umsetzbar Befestigungsmaße nach EN 50041 Schaltpunkte nach EN 50041
Bestelldaten
Produkt-Typbezeichnung | TR 355-12ZUE
Artikelnummer (Bestellnummer) | 101148308
EAN (European Article Number) | 4030661146287
eCl@ss Nummer, Version 12.0 | 27-27-26-01
eCl@ss Nummer, Version 11.0 | 27-27-26-01
eCl@ss Nummer, Version 9.0 | 27-27-26-01
ETIM Nummer, Version 7.0 | EC000030
ETIM Nummer, Version 6.0 | EC000030
Zulassungen - Vorschriften
Zertifikate | cULus CCC
Allgemeine Daten
Gehäusebauform | Normbauform
Antriebsform gemäß EN 50041 | C
Werkstoff des Gehäuses | Metall, Aluminium-Druckguss
Werkstoff der Gehäusebeschichtung | lackiert
Bruttogewicht | 260 g
Allgemeine Daten - Eigenschaften
Sicherheitsfunktionen | Ja
Anzahl der Hilfskontakte | 1
Anzahl der Sicherheitskontakte | 2
Sicherheitsbetrachtung
Vorschriften | BG-GS-ET-15 EN ISO 13849-1 EN IEC 60947-5-1
Gebrauchsdauer | 20 Jahre
Sicherheitsbetrachtung - Sicherheitsausgänge
B10D Öffner (NC) | 20.000.000 Schaltspiele
Mechanische Daten
Betätigungselement | Rollendruckbolzen
Mechanische Lebensdauer, minimum | 30.000.000 Schaltspiele
Betätigungskraft, minimum | 17 N
Betätigungsgeschwindigkeit, maximum | 0,5 m/s
Hinweis (Betätigungsgeschwindigkeit) | Betätigungsgeschwindigkeit bei einem vertikalen Anfahrwinkel von 30°
Hinweis (Umschaltzeit) | Umschaltzeiten entsprechend der Betätigungsgeschwindigkeit
Mechanische Daten - Anschlusstechnik
Anschlussart | Schraubanschluss M20 x 1.5
Anschlussquerschnitt, minimum | 0,75 mm²
Anschlussquerschnitt, maximum | 2,5 mm²
Hinweis | Alle Angaben einschließlich Aderendhülsen.
Mechanische Daten - Steckverbinder Seite B
Steckverbindertyp | Kupplung
Mechanische Daten - Abmessungen
Länge des Sensors | 38 mm
Breite des Sensors | 66,7 mm
Höhe des Sensors | 116,6 mm
Umgebungsbedingungen
Schutzart | IP65 IP67
Umgebungstemperatur | -30 ... +80 °C
Umgebungsbedingungen - Isolationskennwerte
Bemessungsstoßspannungsfestigkeit Uimp | 4 kV
Elektrische Daten
Thermischer Dauerstrom | 10 A
Bedingter Bemessungskurzschlussstrom | 1.000 A
Spannung, Gebrauchskategorie AC-15 | 230 VAC
Strom, Gebrauchskategorie AC-15 | 4 A
Spannung, Gebrauchskategorie DC-13 | 24 VDC
Strom, Gebrauchskategorie DC-13 | 4 A
Schaltelement | Schließer (NO), Öffner (NC)
Schaltprinzip | Schleichschaltung mit Überdeckung
Prelldauer, maximum | 2 ms
Maximale Schalthäufigkeit | 5.000 /h
Werkstoff der Kontakte, elektrisch | Silber
AVS Schmersal Vertriebs GmbH, Biróstraße 17, A-1230 Wien
Die genannten Daten und Angaben wurden sorgfältig geprüft. Abbildungen können vom Original abweichen. Weitere technische Daten finden Sie in der Betriebsanleitung. Technische Änderungen und Irrtümer vorbehalten.
Generiert am: 30.01.2025, 02:15