## Worksheet
S100-PR
Kompakte Miniaturbauform Wirtschaftliche Lösung LED Lichtquelle gut sichbar Polfilter integriert Manipulationssichere Sensorausführung
Bestelldaten
Produkt-Typbezeichnung | S100-PR
Artikelnummer (Bestellnummer) | 103040805
EAN (European Article Number) | 4030661555638
eCl@ss Nummer, Version 12.0 | 27-27-26-92
eCl@ss Nummer, Version 11.0 | 27-27-26-92
eCl@ss Nummer, Version 9.0 | 27-27-26-92
ETIM Nummer, Version 7.0 | EC002594
ETIM Nummer, Version 6.0 | EC002594
Allgemeine Daten
Werkstoff des Gehäuses | Kunststoff
Bruttogewicht | 8 g
Mechanische Daten
Reichweite, minimum | 10 mm
Reichweite, maximum | 6.000 mm
Mechanische Daten - Anschlusstechnik
Anschlussart | Einbaustecker M8, 4-polig
Mechanische Daten - Abmessungen
Breite des Sensors | 12 mm
Höhe des Sensors | 20 mm
Umgebungsbedingungen
Schutzart | IP67
Lieferumfang
Lieferumfang | 1x Reflexions-Lichtschranke
AVS Schmersal Vertriebs GmbH, Biróstraße 17, A-1230 Wien
Die genannten Daten und Angaben wurden sorgfältig geprüft. Abbildungen können vom Original abweichen. Weitere technische Daten finden Sie in der Betriebsanleitung. Technische Änderungen und Irrtümer vorbehalten.
Generiert am: 04.03.2025, 21:10