## Worksheet
NB/VA
Blindstopfen Edelstahl (V4A) hygienegerechtes Design Schutzart IP69K
Bestelldaten
Produkt-Typbezeichnung | NB/VA
Artikelnummer (Bestellnummer) | 101205023
EAN (European Article Number) | 4030661516158
eCl@ss Nummer, Version 12.0 | 27-37-12-26
eCl@ss Nummer, Version 11.0 | 27-37-12-26
eCl@ss Nummer, Version 9.0 | 27-37-12-26
ETIM Nummer, Version 7.0 | EC001020
ETIM Nummer, Version 6.0 | EC001020
Zulassungen - Vorschriften
Zertifikate | Hygiene geprüft
Allgemeine Daten
Ausführung | Blindverschluss
Bauform | Rund aus Edelstahl
Werkstoff | Edelstahl
Farbe des Produktes | silber
Bruttogewicht | 77 g
Mechanische Daten - Abmessungen
Dicke der Frontplatte, minimum | 1,5 mm
Dicke der Frontplatte, maximum | 6 mm
Rastermaß | 50 mm
Umgebungsbedingungen
Schockfestigkeit | 30 g / 18 ms
Erschütterungsfestigkeit | 20 g / 10 ... 150 Hz
AVS Schmersal Vertriebs GmbH, Biróstraße 17, A-1230 Wien
Die genannten Daten und Angaben wurden sorgfältig geprüft. Abbildungen können vom Original abweichen. Weitere technische Daten finden Sie in der Betriebsanleitung. Technische Änderungen und Irrtümer vorbehalten.
Generiert am: 08.03.2025, 06:38