## Worksheet
MP-AZM40
Montageplatten-Set für Sicherheitszuhaltung AZM40 und Betätiger AZM40-B1 Geeignet für Profilsystembreiten von 20 mm, 30 mm, 45 mm, 50 mm und 60 mm
Bestelldaten
Produkt-Typbezeichnung | MP-AZM40
Artikelnummer (Bestellnummer) | 103045324
EAN (European Article Number) | 4030661564807
eCl@ss Nummer, Version 12.0 | 27-27-26-92
eCl@ss Nummer, Version 11.0 | 27-27-26-92
eCl@ss Nummer, Version 9.0 | 27-27-26-92
ETIM Nummer, Version 7.0 | EC002594
ETIM Nummer, Version 6.0 | EC002594
Allgemeine Daten
Werkstoff | Edelstahl
Farbe des Produktes | silber
Bruttogewicht | 283 g
Mechanische Daten - Abmessungen
Breite | 40 mm
Höhe | 80 mm
Tiefe | 6 mm
Lieferumfang
Lieferumfang des Montagematerials | 2x Befestigungsblech
Hinweis
Hinweis (Allgemein) | Die Universal-Montageplatte ist für Profilsystembreiten von 20 mm, 30 mm, 45 mm, 50 mm und 60 mm geeignet.
AVS Schmersal Vertriebs GmbH, Biróstraße 17, A-1230 Wien
Die genannten Daten und Angaben wurden sorgfältig geprüft. Abbildungen können vom Original abweichen. Weitere technische Daten finden Sie in der Betriebsanleitung. Technische Änderungen und Irrtümer vorbehalten.
Generiert am: 05.11.2024, 21:29