## Worksheet
M 687-11-3
Schraub- oder Flachsteckanschluss Kunststoffgehäuse
Bestelldaten
Produkt-Typbezeichnung | M 687-11-3
Artikelnummer (Bestellnummer) | 101055287
EAN (European Article Number) | 4030661004211
eCl@ss Nummer, Version 12.0 | 27-27-06-01
eCl@ss Nummer, Version 11.0 | 27-27-06-01
eCl@ss Nummer, Version 9.0 | 27-27-06-01
ETIM Nummer, Version 7.0 | EC000030
ETIM Nummer, Version 6.0 | EC000030
Zulassungen - Vorschriften
Zertifikate | CCC
Allgemeine Daten
Vorschriften | EN IEC 60947-5-1
Werkstoff des Gehäuses | Duroplast
Werkstoff des Betätigers | Kunststoff, glasfaserverstärkter Thermoplast
Werkstoff des Gehäusedeckels | Kunststoff, Thermoplast
Bruttogewicht | 25 g
Allgemeine Daten - Eigenschaften
Anzahl der Öffner | 1
Anzahl der Schließer | 1
Mechanische Daten
Betätigungselement | Druckbolzen
Mechanische Lebensdauer, minimum | 30.000.000 Schaltspiele
Betätigungskraft | 4 N
Kontaktöffnungsweite | 0,5 mm
Rückstellkraft, minimum | 0,8 N
Betätigungsgeschwindigkeit, minimum | 1 mm/min
Hinweis (Umschaltzeit) | Umschaltzeiten entsprechend der Betätigungsgeschwindigkeit
Schaltpunktwiederholgenauigkeit | 0,02 mm
Mechanische Daten - Anschlusstechnik
Anschlussart | Schraubklemmen
Anschlussquerschnitt, maximum | 2,5 mm²
Umgebungsbedingungen
Schutzart | IP40
Schutzart des Gehäuses | IP40
Schutzart der Klemmen bzw. Anschlüsse | IP00
Umgebungstemperatur | -30 ... +120 °C
Umgebungsbedingungen - Isolationskennwerte
Bemessungsisolationsspannung Ui | 250 V
Bemessungsstoßspannungsfestigkeit Uimp | 4 kV
Verschmutzungsgrad | 2
Elektrische Daten
Thermischer Dauerstrom | 6 A
Spannung, Gebrauchskategorie AC-15 | 230 VAC
Strom, Gebrauchskategorie AC-15 | 2,5 A
Schaltelement | Wechsler mit Doppelunterbrechung mit zwei getrennten Kontaktbrücken
Schaltprinzip | Sprungschaltung mit Reibkontakt
Prelldauer, maximum | 1,5 ms
Maximale Schalthäufigkeit | 30.000 /h
Umschaltzeit, maximum | 10 ms
Werkstoff der Kontakte, elektrisch | Silber, vergoldet (AgNi 15 + Au 0,3µm)
AVS Schmersal Vertriebs GmbH, Biróstraße 17, A-1230 Wien
Die genannten Daten und Angaben wurden sorgfältig geprüft. Abbildungen können vom Original abweichen. Weitere technische Daten finden Sie in der Betriebsanleitung. Technische Änderungen und Irrtümer vorbehalten.
Generiert am: 04.03.2025, 21:01