## Worksheet
STP02.1.1
ohne Abstandsring Schweißkonstruktion mit Bodenbefestigungs-Gewindebohrungen mit Höhenverstellung
Bestelldaten
Produkt-Typbezeichnung | STP02.1.1
Artikelnummer (Bestellnummer) | 101022865
EAN (European Article Number) | 4250116203390
eCl@ss Nummer, Version 12.0 | 27-37-12-92
eCl@ss Nummer, Version 11.0 | 27-37-12-92
eCl@ss Nummer, Version 9.0 | 27-37-92-13
ETIM Nummer, Version 7.0 | EC002024
ETIM Nummer, Version 6.0 | EC002024
Allgemeine Daten
Werkstoff des Gehäuses | Stahl
Werkstoff der Gehäusebeschichtung | pulverbeschichtet
Farbe des Gehäuses | RAL 7016
Bruttogewicht | 25.000 g
Hinweis | Geeignet für Zweihandbedienpult vom Typ: SEPG 05.3, SEPK 02.0, SEP 01.0, SEP 01.4, SEP 07.0
Allgemeine Daten - Eigenschaften
Abstandsring | Ja
Höhenverstellung | Ja
Mechanische Daten - Abmessungen
Breite | 500 mm
Höhe, minimum | 735 mm
Höhe, maximum | 960 mm
Tiefe | 500 mm
AVS Schmersal Vertriebs GmbH, Wienerbergstraße 9, A-1100 Wien
Die genannten Daten und Angaben wurden sorgfältig geprüft. Abbildungen können vom Original abweichen. Weitere technische Daten finden Sie in der Betriebsanleitung. Technische Änderungen und Irrtümer vorbehalten.
Generiert am: 17.05.2025, 22:23