## Worksheet
RST 36-1-AD11
seitliche Betätigung einfache, flexible Montage und Justage AS-Interface
Bestelldaten
Produkt-Typbezeichnung | RST 36-1-AD11
Artikelnummer (Bestellnummer) | 103001562
EAN (European Article Number) | 4030661426532
eCl@ss Nummer, Version 12.0 | 27-27-26-06
eCl@ss Nummer, Version 11.0 | 27-27-24-04
eCl@ss Nummer, Version 9.0 | 27-27-24-04
ETIM Nummer, Version 7.0 | EC001487
ETIM Nummer, Version 6.0 | EC001487
Zusatzinformation (Bestelldaten) | Hinweis: Sensor und Betätiger müssen getrennt bestellt werden.
Allgemeine Daten
Werkstoff des Betätigers | Kunststoff
Bruttogewicht | 56 g
Mechanische Daten
Aktive Fläche | vorderseitig
Mechanische Daten - Abmessungen
Länge des Betätigers | 22 mm
Breite des Betätigers | 91 mm
Höhe des Betätigers | 25 mm
Zubehör
Empfehlung (Produktkombination) | RSS 36 AS RSS260 AS
AVS Schmersal Vertriebs GmbH, Biróstraße 17, A-1230 Wien
Die genannten Daten und Angaben wurden sorgfältig geprüft. Abbildungen können vom Original abweichen. Weitere technische Daten finden Sie in der Betriebsanleitung. Technische Änderungen und Irrtümer vorbehalten.
Generiert am: 09.05.2024, 14:50