## Worksheet
BETAETIGER AZ 15/16-B2-1747 KPL.
für sehr kleine Betätigungsradien über die breite Seite des Betätigers nachrüstbar zur spielfreien Zuhaltung leichter Schutztüren
Bestelldaten
Produkt-Typbezeichnung | BETAETIGER AZ 15/16-B2-1747 KPL.
Artikelnummer (Bestellnummer) | 101096091
EAN (European Article Number) | 4030661104133
eCl@ss Nummer, Version 12.0 | 27-27-26-06
eCl@ss Nummer, Version 11.0 | 27-27-26-06
eCl@ss Nummer, Version 9.0 | 27-27-26-06
ETIM Nummer, Version 7.0 | EC001487
ETIM Nummer, Version 6.0 | EC001487
Allgemeine Daten
Codierstufe gemäß EN ISO 14119 | gering
Werkstoff des Betätigers | Edelstahl (V2A)
Bruttogewicht | 26 g
Mechanische Daten
Betätigungsradius, minimum | 45 mm
Betätiger | gerade beweglich
Haftkraft | 30 N
Hinweis
Hinweis (Allgemein) | Drehpunkt des Scharniers und Oberkante des Sicherheitsschalters zuzüglich 11 mm müssen eine Ebene bilden Betätigungsradius einstellbar bis minimal 45 mm mit einem Innensechskant-Schlüssel SW 2,5 mm (a)
AVS Schmersal Vertriebs GmbH, Biróstraße 17, A-1230 Wien
Die genannten Daten und Angaben wurden sorgfältig geprüft. Abbildungen können vom Original abweichen. Weitere technische Daten finden Sie in der Betriebsanleitung. Technische Änderungen und Irrtümer vorbehalten.
Generiert am: 30.01.2025, 14:23