## Worksheet
RLDEWS24
Schraubanschluss Montageflansch-Position 3 weiße LED 24 VAC/DC
Bestelldaten
Produkt-Typbezeichnung | RLDEWS24
Artikelnummer (Bestellnummer) | 101195136
EAN (European Article Number) | 4030661487366
eCl@ss Nummer, Version 12.0 | 27-37-12-09
eCl@ss Nummer, Version 11.0 | 27-37-12-09
eCl@ss Nummer, Version 9.0 | 27-37-12-09
ETIM Nummer, Version 7.0 | EC000204
ETIM Nummer, Version 6.0 | EC000204
Zulassungen - Vorschriften
Zertifikate | cURus
Allgemeine Daten
Vorschriften | EN IEC 60947-5-1 EN IEC 60947-1
Klimabeanspruchung | IEC 60068-2-30
Einbaubedingungen (mechanisch) | beliebig
Werkstoff des Gehäuses | Kunststoff, glasfaserverstärkter Thermoplast, selbstverlöschend
Bruttogewicht | 23 g
Allgemeine Daten - Eigenschaften
Integrierte Anzeige, allgemein | Ja
Mechanische Daten
Montageanweisung | aufsteckbar
Montageflansch-Position | 3
Mechanische Daten - Anschlusstechnik
Anschlussbezeichnung | EN 50005 EN 50013
Anschlussart | Schraubanschluss M20 x 1.5
Anschlussquerschnitt, minimum | 0,5 mm², starr 0,5 mm², flexibel
Anschlussquerschnitt, maximum | 2,5 mm², starr 1,5 mm², flexibel
Anzugsdrehmoment der Klemmen | 1 Nm
Mechanische Daten - Abmessungen
Länge | 46 mm
Breite | 10 mm
Tiefe | 45 mm
Umgebungsbedingungen
Schutzart der Klemmen bzw. Anschlüsse | IP20
Umgebungstemperatur | -25 ... +75 °C
Schockfestigkeit | 30 g / 18 ms
Erschütterungsfestigkeit | 20 g / 10 ... 150 Hz
Umgebungsbedingungen - Isolationskennwerte
Bemessungsisolationsspannung Ui | 440 V
Verschmutzungsgrad | 3
Zustandsanzeige
Farbe der LED | weiß
Hinweis (LED-Zustandsanzeige) | Versorgungsspannung UB: 24 VAC/DC
AVS Schmersal Vertriebs GmbH, Biróstraße 17, A-1230 Wien
Die genannten Daten und Angaben wurden sorgfältig geprüft. Abbildungen können vom Original abweichen. Weitere technische Daten finden Sie in der Betriebsanleitung. Technische Änderungen und Irrtümer vorbehalten.
Generiert am: 29.03.2025, 21:05