## Worksheet
SE-AL10-1250 VERPACKT ALU-SCHIENE
Al-Profil ohne Aluschenkel für Gummiprofil SE-P40
Bestelldaten
Produkt-Typbezeichnung | SE-AL10-1250 VERPACKT ALU-SCHIENE
Artikelnummer (Bestellnummer) | 101153893
EAN (European Article Number) | 4030661289120
eCl@ss Nummer, Version 12.0 | 35-07-02-92
eCl@ss Nummer, Version 11.0 | 35-07-02-92
eCl@ss Nummer, Version 9.0 | 35-02-01-90
ETIM Nummer, Version 7.0 | EC000386
ETIM Nummer, Version 6.0 | EC000386
Allgemeine Daten
Werkstoff der Profilleiste | Al-MG Si OF22
Bruttogewicht | 245 g
Mechanische Daten - Abmessungen
Länge | 1.250 mm
Breite | 25 mm
Höhe | 9 mm
AVS Schmersal Vertriebs GmbH, Biróstraße 17, A-1230 Wien
Die genannten Daten und Angaben wurden sorgfältig geprüft. Abbildungen können vom Original abweichen. Weitere technische Daten finden Sie in der Betriebsanleitung. Technische Änderungen und Irrtümer vorbehalten.
Generiert am: 12.04.2025, 02:01