## Worksheet
EDRR40RT
Bestelldaten
Produkt-Typbezeichnung | EDRR40RT
Artikelnummer (Bestellnummer) | 101021009
EAN (European Article Number) | 4030661484716
eCl@ss Nummer, Version 12.0 | 27-37-12-12
eCl@ss Nummer, Version 11.0 | 27-37-12-12
eCl@ss Nummer, Version 9.0 | 27-37-12-12
ETIM Nummer, Version 7.0 | EC001038
ETIM Nummer, Version 6.0 | EC001038
Zulassungen - Vorschriften
Zertifikate | cULus
Allgemeine Daten
Vorschriften | EN ISO 13850
Ausführung | Not-Halt Schlagtaster
Bauform | Rund
Werkstoff des Bedienteils | Aluminium
Farbe des Bedienteils | rot
Bruttogewicht | 73 g
Allgemeine Daten - Eigenschaften
Sicherheitsfunktionen | Ja
Sprungmechanismus integriert | Nein
Sprungmechanismus extern | Ja
Verrastend vorhanden | Ja
Vollisolation | Ja
Mechanische Daten
Entriegelung | DREH-ZUG-ENTRIEGELUNG
Mechanische Lebensdauer, minimum | 100.000 Schaltspiele
Betätigungshub | 5 mm
Befestigung | Montageflansch ELM
Anzugsdrehmoment der Schraube | 0,6 Nm
Mechanische Daten - Abmessungen
Höhe | 29 mm
Durchmesser der Kappe | 38,5 mm
Einbaudurchmesser | 22,3 mm
Dicke der Frontplatte, minimum | 1,5 mm
Dicke der Frontplatte, maximum | 6 mm
Umgebungsbedingungen
Schutzart | IP65
Umgebungstemperatur | -25 ... +80 °C
Schockfestigkeit | 30 g / 18 ms
Erschütterungsfestigkeit | 20 g / 10 ... 150 Hz
Elektrische Daten
Maximale Schalthäufigkeit | 600 /h
Lieferumfang
Hinweis (Lieferumfang, Anzahl und Art) | Lieferumfang mit Montageflansch ELM
AVS Schmersal Vertriebs GmbH, Wienerbergstraße 9, A-1100 Wien
Die genannten Daten und Angaben wurden sorgfältig geprüft. Abbildungen können vom Original abweichen. Weitere technische Daten finden Sie in der Betriebsanleitung. Technische Änderungen und Irrtümer vorbehalten.
Generiert am: 04.07.2025, 13:49