## Worksheet
LF 50-11 P
Bestelldaten
Produkt-Typbezeichnung | LF 50-11 P
Artikelnummer (Bestellnummer) | 101151758
EAN (European Article Number) | 4030661163574
eCl@ss Nummer, Version 12.0 | 27-27-27-90
eCl@ss Nummer, Version 11.0 | 27-27-27-90
eCl@ss Nummer, Version 9.0 | 27-27-27-90
ETIM Nummer, Version 7.0 | EC002549
ETIM Nummer, Version 6.0 | EC002549
Allgemeine Daten
Werkstoff des Gehäuses | schlagfestes ABS
Bruttogewicht | 32 g
Mechanische Daten
Reichweite, maximum | 5.500 mm
Mechanische Daten - Anschlusstechnik
Anschlussart | Einbaustecker M12, 4-polig
Mechanische Daten - Abmessungen
Länge des Sensors | 17 mm
Breite des Sensors | 50 mm
Höhe des Sensors | 63,5 mm
Umgebungsbedingungen
Schutzart | IP67
Umgebungstemperatur | -20 ... +45 °C
Lager- und Transporttemperatur | -20 ... +80 °C
Elektrische Daten
Art des Spannungsbereichs | DC
Leerlaufstrom I0, typisch | 30 mA
Bemessungsbetriebsspannung | 10 ... 30 VDC
Länge der Leitung, maximum | 100 m
Schaltfrequenz, circa | 2.500 Hz
Elektrische Daten - Digitale Ausgänge
Ausgangsstrom, maximum | 200 mA
Ausführung der Schaltelemente | p-schaltend
Zustandsanzeige
Angezeigte Funktionszustände | Verschmutzung Schaltzustand Betriebsspannung
Lieferumfang
Lieferumfang | 1x Reflexions-Lichtschranke
AVS Schmersal Vertriebs GmbH, Biróstraße 17, A-1230 Wien
Die genannten Daten und Angaben wurden sorgfältig geprüft. Abbildungen können vom Original abweichen. Weitere technische Daten finden Sie in der Betriebsanleitung. Technische Änderungen und Irrtümer vorbehalten.
Generiert am: 28.03.2024, 18:32