## Worksheet
CSP 34-S-1-18
seitliche Betätigung Betätiger-Code 18 20 verschiedene Betätiger-Codes erhältlich
Bestelldaten
Hinweis (Lieferfähigkeit) | Nicht mehr lieferbar!
Produkt-Typbezeichnung | CSP 34-S-1-18
Artikelnummer (Bestellnummer) | 101208481
EAN (European Article Number) | 4030661382227
eCl@ss Nummer, Version 12.0 | 27-27-26-06
eCl@ss Nummer, Version 11.0 | 27-27-24-04
eCl@ss Nummer, Version 9.0 | 27-27-24-04
ETIM Nummer, Version 7.0 | EC001487
ETIM Nummer, Version 6.0 | EC001487
Zusatzinformation (Bestelldaten) | Hinweis: Sensor und Betätiger müssen getrennt bestellt werden.
Allgemeine Daten
Werkstoff des Betätigers | Kunststoff
Bruttogewicht | 87 g
Mechanische Daten
Aktive Fläche | seitlich
Codierter Betätiger | 18
Mechanische Daten - Abmessungen
Länge des Betätigers | 27 mm
Breite des Betätigers | 35 mm
Höhe des Betätigers | 97 mm
AVS Schmersal Vertriebs GmbH, Biróstraße 17, A-1230 Wien
Die genannten Daten und Angaben wurden sorgfältig geprüft. Abbildungen können vom Original abweichen. Weitere technische Daten finden Sie in der Betriebsanleitung. Technische Änderungen und Irrtümer vorbehalten.
Generiert am: 04.03.2025, 04:32