## Worksheet
AV15LB2KX45U-GB215
Linksausführung Metallgehäuse Fehlschließsicherung für 1-flügelige Türen für den Einsatz in Personenaufzügen zugelassen Hilfsentriegelung durch Dreikantschlüssel M5
Bestelldaten
Produkt-Typbezeichnung | AV15LB2KX45U-GB215
Artikelnummer (Bestellnummer) | 103025410
EAN (European Article Number) | 4030661513003
eCl@ss Nummer, Version 12.0 | 27-27-26-03
eCl@ss Nummer, Version 11.0 | 27-27-26-03
eCl@ss Nummer, Version 9.0 | 27-27-26-03
ETIM Nummer, Version 7.0 | EC002593
ETIM Nummer, Version 6.0 | EC002593
Zulassungen - Vorschriften
Zertifikate | TÜV CCC
Allgemeine Daten
Vorschriften | EN 81-20 EN 81-50
Werkstoff des Gehäuses | Metall, Aluminium-Druckguss
Werkstoff des Riegelbolzens | Messing
Bruttogewicht | 1.024 g
Allgemeine Daten - Eigenschaften
Hilfsentriegelung | Ja
Fehlschließsicherung vorhanden | Ja
Sicherheitsfunktionen | Ja
Anzahl der Hilfskontakte | 1
Anzahl der Türflügel | 1
Anzahl der Sicherheitskontakte | 1
Mechanische Daten
Betätigungselement | Rollenhebel H65 und Bock B2
Ausrichtung | Linksausführung
Befestigung | rückseitige Befestigungslöcher
Permanentmagnet | Keramik-Oxidmagnete mit hoher Koerzitivfeldstärke
Mechanische Daten - Anschlusstechnik
Leitungseinführung | ohne Kabelverschraubung
Mechanische Daten - Abmessungen
Breite | 165 mm
Höhe | 80 mm
Tiefe | 36 mm
Durchmesser des Riegelbolzens | 18 mm
X-Maß des Riegelbolzen | 45 mm
Hinweis (X-Maß des Riegelbolzen) | Die gesamte Riegelbolzenlänge ergibt sich aus der vorgeschriebenen Eintauchtiefe des Riegelbolzens in das Türblatt von 21 mm und dem X-Maß. Mit dem X-Maß bezeichnet man den Abstand zwischen der Gehäuseunterseite der Türverriegelung und der Türoberkante.
Riegelbolzenanschrägung, unterseitig | 45 °
Umgebungsbedingungen
Schutzart | IP20
Umgebungstemperatur | -15 ... +70 °C
Umgebungsbedingungen - Isolationskennwerte
Bemessungsisolationsspannung Ui | 400 VAC
Bemessungsstoßspannungsfestigkeit Uimp | 6 kV
Elektrische Daten
Thermischer Dauerstrom | 10 A
Spannung, Gebrauchskategorie AC-15 | 230 VAC
Strom, Gebrauchskategorie AC-15 | 2 A
Spannung, Gebrauchskategorie DC-13 | 200 VDC
Strom, Gebrauchskategorie DC-13 | 2 A
Schaltelement | Öffner (NC), Schließer (NO)
Schaltprinzip | Schleichschaltung
Werkstoff der Kontakte, elektrisch | Silber
Zubehör
Hinweis (Zubehör) | Hubmagnet SOL-AV15/AV18 zur elektrischen Betätigung als Zubehör erhältlich
Hinweis
Hinweis (Hilfsentriegelung) | Zur manuellen Entriegelung mit Dreikantschlüssel M5, als Zubehör erhältlich
AVS Schmersal Vertriebs GmbH, Wienerbergstraße 9, A-1100 Wien
Die genannten Daten und Angaben wurden sorgfältig geprüft. Abbildungen können vom Original abweichen. Weitere technische Daten finden Sie in der Betriebsanleitung. Technische Änderungen und Irrtümer vorbehalten.
Generiert am: 04.07.2025, 02:54