## Worksheet
PFB-SD-4M12-SD
| Für SD-Interface Geräte Passive Feldbox für Reihenschaltung Für Geräte mit M12 Anschluss, 8-polig Für 1 - 4 elektronische SCHMERSAL Sicherheitsschaltgeräte | Einzelabsicherung der Sicherheitsschaltgeräte Robuste Ausführung für Montage im Feld Schutzart IP67
Bestelldaten
Produkt-Typbezeichnung | PFB-SD-4M12-SD
Artikelnummer (Bestellnummer) | 103013574
EAN (European Article Number) | 4030661491684
eCl@ss Nummer, Version 12.0 | 27-37-18-19
eCl@ss Nummer, Version 11.0 | 27-37-18-19
eCl@ss Nummer, Version 9.0 | 27-37-18-19
ETIM Nummer, Version 7.0 | EC001449
ETIM Nummer, Version 6.0 | EC001449
Zulassungen - Vorschriften
Zertifikate | cULus
Allgemeine Daten
Vorschriften | EN IEC 60947-1
Werkstoff des Gehäuses | Kunststoff, Polyamid PA 6 GF
Werkstoff des Bezeichnungsschild | Kunststoff, Polyamid PA
Werkstoff des Sichtfensters | Polyamid PACM 12
Werkstoff des Elektronik-Vergusses | Polyurethan 2K PU
Bruttogewicht | 443 g
Allgemeine Daten - Eigenschaften
Integrierte Anzeige, Status | Ja
Anzahl der LEDs | 9
Mechanische Daten
Befestigung | Schrauben
Ausführung der Befestigungsschrauben | 2x M6
Anzugsdrehmoment der Befestigungsschrauben, maximum | 3 Nm
Ausführung der Befestigungsschrauben, Sichtfenster | 2x TX10 (Torx)
Anzugsdrehmoment der Befestigungsschrauben für das Sichtfenster, maximum | 0,6 Nm
Mechanische Daten - Anschlusstechnik
Anschlussart | M12 Einbaubuchse / -Stecker
Anschluss Stecker, Eingang/Ausgang | X1 - X4: M12, 8-polig, A-codiert
Anschluss Stecker, Power I/O | M12 POWER, 4-polig, T-codiert
Anschluss Stecker, IO Signal | M12, 4-polig, A-codiert
Anzugsmoment des elektrischen Anschlusses, minimum | 0,8 Nm
Anzugsmoment des elektrischen Anschlusses, maximum | 1,5 Nm
Mechanische Daten - Abmessungen
Breite | 63 mm
Höhe | 156,6 mm
Tiefe | 36,1 mm
Umgebungsbedingungen
Schutzart | IP67
Umgebungstemperatur | -20 ... +65 °C
Lager- und Transporttemperatur | -40 ... +70 °C
Relative Feuchtigkeit, minimum | 10 %
Relative Feuchtigkeit, maximum | 95 %
Hinweis (Relative Feuchtigkeit) | nicht kondensierend
Schwingfestigkeit | 10 … 150 Hz, Amplitude 0,35 mm
Schockfestigkeit | 30 g / 11 ms
Schutzklasse | III
Zulässige Aufstellhöhe über NN, maximum | 2.000 m
Umgebungsbedingungen - Isolationskennwerte
Bemessungsisolationsspannung Ui | 32 VDC
Bemessungsstoßspannungsfestigkeit Uimp | 0,8 kV
Überspannungskategorie | III
Verschmutzungsgrad | 3
Elektrische Daten
Betriebsspannung | 24 VDC -15 % / +10 % (stabilisiertes PELV-Netzteil)
Bemessungsbetriebsspannung | 24 VDC
Bemessungsbetriebsstrom | 10.000 mA
Hinweis (Elektrische Daten, Absicherung) | Externe Absicherung erforderlich ≤ 10A träge bei Einsatz gemäß UL 61010.
Elektrische Daten - Spannungsversorgung externer Geräte
Bemessungsbetriebsspannung | 24 VDC
Bemessungsbetriebsstrom | 800 mA
Interne elektrische Absicherung | 1,5 A (Intergrierte selbstrückstellende Sicherung)
Zustandsanzeige - LED 01
LED-Status | Power-LED Geräteanschluss
LED-Position | P: 1 ... 4
LED-Farbe | grün
Zustandsanzeige - LED 02
LED-Status | Input-LED Geräteanschluss
LED-Position | I: 1 ... 4
LED-Farbe | gelb
Zustandsanzeige - LED 08
LED-Status | Power-LED Feldbox
LED-Position | "Pwr": Modul
LED-Farbe | grün
AVS Schmersal Vertriebs GmbH, Biróstraße 17, A-1230 Wien
Die genannten Daten und Angaben wurden sorgfältig geprüft. Abbildungen können vom Original abweichen. Weitere technische Daten finden Sie in der Betriebsanleitung. Technische Änderungen und Irrtümer vorbehalten.
Generiert am: 22.11.2024, 17:28