## Worksheet
AZ08K
| Einzeladereinführung (1 Leitung je Klemme) Kunststoffgehäuse Kontaktstifte in Betätigerbrücke 1 Betätigungsebene | Schutzart IP20 Deckel und Gehäuse nicht trennbar Gehäuse mit Langlöchern Selbstreinigung durch Reibbewegung der Kontaktbrücke
Bestelldaten
Produkt-Typbezeichnung | AZ08K
Artikelnummer (Bestellnummer) | 101183494
EAN (European Article Number) | 4030661332710
eCl@ss Nummer, Version 12.0 | 27-27-06-10
eCl@ss Nummer, Version 11.0 | 27-27-06-10
eCl@ss Nummer, Version 9.0 | 27-27-06-10
ETIM Nummer, Version 7.0 | EC002592
ETIM Nummer, Version 6.0 | EC002592
Zulassungen - Vorschriften
Zertifikate | TÜV
Allgemeine Daten
Vorschriften | EN 81
Werkstoff des Gehäuses | Kunststoff, glasfaserverstärkter Thermoplast, selbstverlöschend
Bruttogewicht | 27 g
Allgemeine Daten - Eigenschaften
Verwendbar für Aufzüge | Ja
Anzahl der Sicherheitskontakte | 1
Mechanische Daten
Betätigungsebene | 1
Mechanische Lebensdauer, minimum | 1.000.000 Schaltspiele
Betätigungshub | 5 mm
Betätigungskraft, circa | 2 N
Befestigung | Gehäuse mit Langlöchern
Mechanische Daten - Anschlusstechnik
Leitungseinführung | Einzeladereinführung mit Anschlusstrichter
Anschlussart | Schraubanschluss M3
Anschlussquerschnitt, minimum | 0,75 mm²
Anschlussquerschnitt, maximum | 2,5 mm²
Hinweis | Alle Angaben einschließlich Aderendhülsen.
Mechanische Daten - Abmessungen
Breite | 73,5 mm
Höhe | 27 mm
Tiefe | 21,5 mm
Umgebungsbedingungen
Schutzart | IP20
Umgebungstemperatur | -30 ... +80 °C
Umgebungsbedingungen - Isolationskennwerte
Bemessungsisolationsspannung Ui | 500 V
Elektrische Daten
Thermischer Dauerstrom | 4 A
Spannung, Gebrauchskategorie AC-15 | 230 VAC
Strom, Gebrauchskategorie AC-15 | 2 A
Spannung, Gebrauchskategorie DC-13 | 200 VDC
Strom, Gebrauchskategorie DC-13 | 2 A
Schaltelement | Öffner (NC)
Schaltprinzip | Druckkontakt mit Reibung
Werkstoff der Kontakte, elektrisch | Cu-Nieten mit Silberauflage
Lieferumfang
Lieferumfang | Der Betätiger ist nicht im Lieferumfang enthalten.
AVS Schmersal Vertriebs GmbH, Biróstraße 17, A-1230 Wien
Die genannten Daten und Angaben wurden sorgfältig geprüft. Abbildungen können vom Original abweichen. Weitere technische Daten finden Sie in der Betriebsanleitung. Technische Änderungen und Irrtümer vorbehalten.
Generiert am: 19.01.2025, 04:16