## Worksheet
RSS16-D-SK
| Universelle Codierung mit RFID-Technologie Schraubanschluss Reihenschaltung unbegrenzt ohne Rastung Kunststoffgehäuse Bedarfsgerechter Manipulationsschutz durch RFID-Technologie | 3 verschiedene Betätigungsrichtungen Türanschlag mit magnetischer Rastung Klemmenraum- oder Stecker-Anschluss Geeignet auch für Reihenschaltung Mehrfach anlernbare individuelle Codierung mit RFID-Technologie
Bestelldaten
Produkt-Typbezeichnung | RSS16-D-SK
Artikelnummer (Bestellnummer) | 103004343
EAN (European Article Number) | 4030661456881
eCl@ss Nummer, Version 12.0 | 27-27-46-01
eCl@ss Nummer, Version 11.0 | 27-27-24-03
eCl@ss Nummer, Version 9.0 | 27-27-24-03
ETIM Nummer, Version 7.0 | EC001829
ETIM Nummer, Version 6.0 | EC001829
Zulassungen - Vorschriften
Zertifikate | TÜV cULus FCC IC UKCA ANATEL
Allgemeine Daten
Vorschriften | EN IEC 60947-5-3
Codierung | Universelle Codierung
Codierstufe gemäß EN ISO 14119 | gering
Wirkprinzip | RFID
Gehäusebauform | Quader
Einbaubedingungen (mechanisch) | nicht bündig
Topologie des Senors | Reihenschaltungsgerät
Werkstoff des Gehäuses | Kunststoff, glasfaserverstärkter Thermoplast, selbstverlöschend
Werkstoff der aktiven Flächen | Kunststoff, glasfaserverstärkter Thermoplast
Reaktionszeit, maximum | 100 ms
Risikozeit, maximum | 200 ms
Bruttogewicht | 250 g
Allgemeine Daten - Eigenschaften
Diagnoseausgang | Ja
Kurzschlusserkennung | Ja
Querschlusserkennung | Ja
Reihenschaltung | Ja
Sicherheitsfunktionen | Ja
Kaskadierbar | Ja
Integrierte Anzeige, Status | Ja
Anzahl der LEDs | 2
Anzahl der Halbleiter-Ausgänge mit Meldefunktion | 1
Anzahl der sicheren digitalen Ausgänge | 2
Sicherheitsbetrachtung
Vorschriften | EN ISO 13849-1 EN IEC 61508
Performance Level, bis | e
Kategorie | 4
PFH-Wert | 6,30 x 10⁻¹¹ /h
PFD-Wert | 1,50 x 10⁻⁵
Safety Integrity Level (SIL), geeignet für Anwendungen in | 3
Gebrauchsdauer | 20 Jahre
Mechanische Daten
Betätigungsebene | vorderseitig rückseitig kopfseitig
Aktive Fläche | seitlich vorderseitig deckelseitig
Befestigung | 2 x M5, Zylinderkopfschraube
Anzugsdrehmoment der Befestigungsschrauben | 2 Nm
Mechanische Daten - Schaltabstände gemäß EN IEC 60947-5-3
Schaltabstand, typisch | 15 mm
Gesicherter Schaltabstand &quot;EIN&quot; Sao | 12 mm
Gesicherter Schaltabstand &quot;AUS&quot; Sar | 30 mm
Hysterese (Schaltabstand), maximum | 2 mm
Wiederholgenauigkeit R | 0,5 mm
Mechanische Daten - Anschlusstechnik
Hinweis (Länge der Sensorkette) | Leitungslänge und Leitungsquerschnitt verändern den Spannungsfall in Abhängigkeit vom Ausgangsstrom
Hinweis (Reihenschaltung) | Anzahl der Geräte unbegrenzt, externen Leitungsschutz beachten, max. 31 Geräte bei serieller Diagnose SD
Leitungseinführung | 4 x M16 x 1,5
Anschlussart | Schraubklemmen
Mechanische Daten - Abmessungen
Länge des Sensors | 91 mm
Breite des Sensors | 52 mm
Höhe des Sensors | 30 mm
Umgebungsbedingungen
Schutzart | IP65 IP67
Umgebungstemperatur | -28 ... +70 °C
Lager- und Transporttemperatur | -28 ... +85 °C
Relative Feuchtigkeit, maximum | 93 %
Hinweis (Relative Feuchtigkeit) | nicht kondensierend nicht vereisend
Schockfestigkeit | 30 g / 11 ms
Zulässige Aufstellhöhe über NN, maximum | 2.000 m
Umgebungsbedingungen - Isolationskennwerte
Bemessungsisolationsspannung Ui | 32 VDC
Bemessungsstoßspannungsfestigkeit Uimp | 0,8 kV
Überspannungskategorie | III
Verschmutzungsgrad | 3
Elektrische Daten
Betriebsspannung | 24 VDC -15 % / +10 %
Betriebsstrom, minimum | 0,5 mA
Leerlaufstrom I0, typisch | 100 mA
Bemessungsbetriebsspannung | 24 VDC
Bemessungsbetriebsstrom | 2.100 mA
Bedingter Bemessungskurzschlussstrom | 100 A
Bereitschaftsverzögerung, maximum | 2.000 ms
Schaltfrequenz, maximum | 1 Hz
Gebrauchskategorie DC-12 | 24 VDC / 0,05 A
Elektrische Daten - Sichere digitale Eingänge
Stromaufnahme der Sicherheitseingänge | 5 mA
Elektrische Daten - Sichere digitale Ausgänge
Bemessungsbetriebsstrom | 1.000 mA
Ausgangsstrom, maximum | 1 A
Ausführung der Schaltelemente | p-schaltend
Spannungsfall Ud, maximum | 1 V
Reststrom Ir, maximum | 0,5 mA
Spannung, Gebrauchskategorie DC-12 | 24 VDC
Strom, Gebrauchskategorie DC-12 | 1 A
Spannung, Gebrauchskategorie DC-13 | 24 VDC
Strom, Gebrauchskategorie DC-13 | 1 A
Elektrische Daten - Diagnoseausgänge
Bemessungsbetriebsstrom | 50 mA
Ausführung der Schaltelemente | p-schaltend
Spannungsfall Ud, maximum | 2 V
Spannung, Gebrauchskategorie DC-12 | 24 VDC
Strom, Gebrauchskategorie DC-12 | 0,05 A
Spannung, Gebrauchskategorie DC-13 | 24 VDC
Strom, Gebrauchskategorie DC-13 | 0,05 A
Elektrische Daten - Elektromagnetische Verträglichkeit (EMV)
Störaussendung | IEC 61000-6-4
Zustandsanzeige
Hinweis (LED-Zustandsanzeige) | Mehrfarben-LED: Grün Rot gelbe LED: Betriebszustand grüne LED: Versorgungsspannung rote LED: Fehler
Lieferumfang
Lieferumfang | Der Betätiger ist nicht im Lieferumfang enthalten.
Zubehör
Empfehlung (Betätiger) | RST16-1
Empfehlung Sicherheitsschaltgerät | PROTECT PSC1 SRB-E-301ST SRB-E-201LC
AVS Schmersal Vertriebs GmbH, Biróstraße 17, A-1230 Wien
Die genannten Daten und Angaben wurden sorgfältig geprüft. Abbildungen können vom Original abweichen. Weitere technische Daten finden Sie in der Betriebsanleitung. Technische Änderungen und Irrtümer vorbehalten.
Generiert am: 13.03.2025, 00:28