## Worksheet
T3Z 068-11YR
Metallgehäuse Zweiseitige Wirkweise / Seillänge bis 2 x 50 m robuste Ausführung geringe Betätigungskraft
Bestelldaten
Produkt-Typbezeichnung | T3Z 068-11YR
Artikelnummer (Bestellnummer) | 101087877
EAN (European Article Number) | 4030661057095
eCl@ss Nummer, Version 12.0 | 27-27-06-01
eCl@ss Nummer, Version 11.0 | 27-27-06-01
eCl@ss Nummer, Version 9.0 | 27-27-06-01
ETIM Nummer, Version 7.0 | EC000030
ETIM Nummer, Version 6.0 | EC000030
Zulassungen - Vorschriften
Zertifikate | TÜV cULus CCC
Allgemeine Daten
Vorschriften | EN ISO 13850 EN IEC 60947-5-1 EN IEC 60947-5-5
Werkstoff des Gehäuses | Grauguss, lackiert
Werkstoff des Gehäusedeckels | Grauguss, lackiert
Länge des Seils, maximum | 50 m
Bruttogewicht | 4.672 g
Allgemeine Daten - Eigenschaften
Zugringentriegelung | Ja
Anzahl der Hilfskontakte | 1
Anzahl der Sicherheitskontakte | 1
Sicherheitsbetrachtung
Vorschriften | EN ISO 13849-1
Gebrauchsdauer | 20 Jahre
Sicherheitsbetrachtung - Sicherheitsausgänge
B10D Öffner (NC) | 100.000 Schaltspiele
Mechanische Daten
Betätigungselement | Seilzughebel
Mechanische Lebensdauer, minimum | 50.000 Schaltspiele
Zwangsöffnungswinkel | 32 °
Betätigungskraft, maximum | 50 N
Hinweis (Betätigungskraft) | 30 N in Seilrichtung
Betätigungsrichtung | Rechts und Links (zweiseitig wirkend)
Zwangsöffnungskraft, minimum | 50 N
Zwangsöffnungsdrehmoment | 0,2 Nm
Mechanische Daten - Anschlusstechnik
Anschlussart | Schraubanschluss M20 x 1.5
Anschlussquerschnitt, minimum | 0,75 mm²
Anschlussquerschnitt, maximum | 1,5 mm²
Hinweis | Alle Angaben einschließlich Aderendhülsen.
Umgebungsbedingungen
Schutzart | IP65
Umgebungstemperatur | -30 ... +90 °C
Umgebungsbedingungen - Isolationskennwerte
Bemessungsisolationsspannung Ui | 250 VAC
Bemessungsstoßspannungsfestigkeit Uimp | 4 kV
Elektrische Daten
Thermischer Dauerstrom | 10 A
Spannung, Gebrauchskategorie AC-15 | 230 VAC
Strom, Gebrauchskategorie AC-15 | 2,5 A
Spannung, Gebrauchskategorie DC-13 | 24 VDC
Strom, Gebrauchskategorie DC-13 | 6 A
Schaltelement | Schließer (NO), Öffner (NC)
Schaltprinzip | Schleichschaltung
Werkstoff der Kontakte, elektrisch | Silber
Hinweis
Hinweis (Allgemein) | In Abständen von 3 Metern ist jeweils eine Seilunterstützung erforderlich, siehe Zubehör
AVS Schmersal Vertriebs GmbH, Biróstraße 17, A-1230 Wien
Die genannten Daten und Angaben wurden sorgfältig geprüft. Abbildungen können vom Original abweichen. Weitere technische Daten finden Sie in der Betriebsanleitung. Technische Änderungen und Irrtümer vorbehalten.
Generiert am: 05.04.2025, 03:58