## Worksheet
SD-2V-F-SK SD-VERTEILER 2-FACH
für Feldebene Verteiler für 2 Geräte, mit Schraubklemmen die Verteilerklemmen befinden sich in einem geschlossenen Gehäuse schutzisoliert 4 Leitungseinführungen M20
Bestelldaten
Produkt-Typbezeichnung | SD-2V-F-SK SD-VERTEILER 2-FACH
Artikelnummer (Bestellnummer) | 101189194
EAN (European Article Number) | 4030661352572
eCl@ss Nummer, Version 12.0 | 27-23-02-06
eCl@ss Nummer, Version 11.0 | 27-23-02-06
eCl@ss Nummer, Version 9.0 | 27-23-02-08
ETIM Nummer, Version 7.0 | EC001099
ETIM Nummer, Version 6.0 | EC001099
Allgemeine Daten
Werkstoff des Gehäuses | Kunststoff, Thermoplast, selbstverlöschend
Bruttogewicht | 408 g
Mechanische Daten - Anschlusstechnik
Anschlussquerschnitt, minimum | 0,25 mm²
Anschlussquerschnitt, maximum | 2,5 mm²
Hinweis | Alle Angaben einschließlich Aderendhülsen.
Anschluss (mechanisch) | Schraubanschluss
Mechanische Daten - Abmessungen
Breite | 160 mm
Höhe | 106,5 mm
Tiefe | 57 mm
Umgebungsbedingungen
Schutzart | IP65
Umgebungstemperatur | -25 ... +70 °C
Lager- und Transporttemperatur | -25 ... +85 °C
Relative Feuchtigkeit, minimum | 30 %
Relative Feuchtigkeit, maximum | 95 %
Hinweis (Relative Feuchtigkeit) | nicht kondensierend
Schutzklasse | II
Umgebungsbedingungen - Isolationskennwerte
Bemessungsisolationsspannung Ui | 32 VDC
Bemessungsstoßspannungsfestigkeit Uimp | 0,8 kV
Überspannungskategorie | III
Verschmutzungsgrad | 3
Elektrische Daten
Betriebsspannung | 24 VDC -15 % / +10 % (stabilisiertes PELV-Netzteil)
Bemessungsbetriebsspannung | 24 VDC
Bemessungsbetriebsstrom | 16.000 mA
Elektrische Absicherung, maximum | 16 A
Hinweis
Hinweis (Allgemein) | Je SD-Verteiler können 2 (optional 3) Geräte angeschlossen werden.
AVS Schmersal Vertriebs GmbH, Biróstraße 17, A-1230 Wien
Die genannten Daten und Angaben wurden sorgfältig geprüft. Abbildungen können vom Original abweichen. Weitere technische Daten finden Sie in der Betriebsanleitung. Technische Änderungen und Irrtümer vorbehalten.
Generiert am: 27.04.2025, 05:02