## Worksheet
NHS40
Hauptschalter 16A - 63A hygienegerechtes Design Schutzart IP69K Einbaudurchmesser Ø 22,3 mm
Bestelldaten
Produkt-Typbezeichnung | NHS40
Artikelnummer (Bestellnummer) | 101185098
EAN (European Article Number) | 4030661487854
eCl@ss Nummer, Version 12.0 | 27-37-14-03
eCl@ss Nummer, Version 11.0 | 27-37-14-03
eCl@ss Nummer, Version 9.0 | 27-37-14-03
ETIM Nummer, Version 7.0 | EC000216
ETIM Nummer, Version 6.0 | EC000216
Zulassungen - Vorschriften
Zertifikate | Hygiene geprüft
Allgemeine Daten
Vorschriften | EN IEC 60947-5-1 EN IEC 60204-1 DIN EN 1672-2 ANSI/UL 60947-1 ANSI/UL 60947-4-1A
Ausführung | Hauptschalter 40A
Bauform | Verstärkungsplatte
Einbaubedingungen (mechanisch) | beliebig
Hinweis (Einbaubedingung) | Aussparung für Montage 90 mm x 90 mm
Knebel | lang
Abdichtungsart | Membrane Lippendichtungen
Werkstoff des Bezeichnungsschild | Edelstahl (V4A)
Werkstoff des Bügels | Edelstahl (V4A)
Werkstoff des Bedienteils | Kunststoff
Werkstoff der Befestigungsplatte | Edelstahl (V4A)
Werkstoff des Frontring | ABS, verchromt
Farbe des Bedienteils | schwarz
Farbe des Bezeichnungsschildes | silber
Farbe des Bügels | silber
Farbe des Kontaktelementes | schwarz
Farbe des Frontringes | silber
Farbe der Befestigungsplatte | silber
Farbe des Dichtungsbalges | schwarz
Bruttogewicht | 650 g
Allgemeine Daten - Eigenschaften
Verrastend vorhanden | Ja
Vollisolation | Ja
Anzahl der Schaltstellungen | 1
Anzahl der Hauptkontakte | 3
Mechanische Daten
Entriegelung | Dreh-Entriegelung
Raststellung | rechts
Mechanische Lebensdauer, minimum | 100.000 Schaltspiele
Schaltwinkel, rechts | 90 °
Befestigung | Schrauben
Anzugsdrehmoment der Schraube | 1,6 Nm
Montageposition Hauptkontakte | 0°
Mechanische Daten - Anschlusstechnik
Anschlussart | Schraubklemmen
Anschlussquerschnitt, minimum | 1 mm², starr 0,75 mm², flexibel
Anschlussquerschnitt, maximum | 10 mm², starr 6 mm², flexibel
Hinweis | Alle Angaben einschließlich Aderendhülsen.
Aderquerschnitt | 8 AWG
Anzugsdrehmoment der Klemmen | 2,5 Nm
Mechanische Daten - Abmessungen
Länge | 72 mm
Höhe | 29 mm
Einbauhöhe | 37 mm
Hinweis (Einbauhöhe) | Höhe vor der Frontplatte.
Einbautiefe | 85 mm
Hinweis (Einbautiefe) | Tiefe hinter Frontplatte inklusiv Schaltblock
Länge x Breite x Höhe | Abmessungen der Befestigungsplatte: 110 mm x 110 mm
Durchmesser des Bedienkopfes | 45 mm
Durchmesser des Frontringes | 44,5 mm
Länge des Knebels | 52 mm
Durchmesser des Knebels | 39 mm
Einbaudurchmesser | 22,3 mm
Dicke der Frontplatte, minimum | 1,5 mm
Dicke der Frontplatte, maximum | 6 mm
Hinweis | Größe der Montageplatte 110 mm x 110 mm
Umgebungsbedingungen
Schutzart | IP67 IP69
Umgebungstemperatur | +0 ... +80 °C
Schockfestigkeit | 30 g / 18 ms
Erschütterungsfestigkeit | 20 g / 10 ... 150 Hz
Umgebungsbedingungen - Isolationskennwerte
Bemessungsstoßspannungsfestigkeit Uimp | 6 kV
Elektrische Daten
Thermischer Dauerstrom | 40 A
Bemessungsbetriebsspannung | 690 VAC
Bedingter Bemessungskurzschlussstrom | 15.000 A
Schaltleistung, AC-3 | 11.000 W
Schaltleistung, AC-23 | 15.000 W
Schaltprinzip | Schleichschaltung
Sonstige Daten
Hinweis (Applikationsanwendungen) | Hauptschalter mit schwarzem Knebel Lasttrennschalter, Produktreihe H200, Baureihe H233, 3-pol Ein-/Ausschalter, Fronteinbauschalter
Lieferumfang
Hinweis (Lieferumfang, Anzahl und Art) | mit Montageplatte und ggf. gelbem Unterlegeschild
AVS Schmersal Vertriebs GmbH, Biróstraße 17, A-1230 Wien
Die genannten Daten und Angaben wurden sorgfältig geprüft. Abbildungen können vom Original abweichen. Weitere technische Daten finden Sie in der Betriebsanleitung. Technische Änderungen und Irrtümer vorbehalten.
Generiert am: 15.01.2025, 09:14