## Worksheet
BETAETIGER AZ 17-B6
für sehr kleine Betätigungsradien die Betätigungsrichtung ist durch Umstecken des Einsatzes wählbar
Bestelldaten
Produkt-Typbezeichnung | BETAETIGER AZ 17-B6
Artikelnummer (Bestellnummer) | 101126060
EAN (European Article Number) | 4030661104430
eCl@ss Nummer, Version 12.0 | 27-27-06-12
eCl@ss Nummer, Version 11.0 | 27-27-06-05
eCl@ss Nummer, Version 9.0 | 27-27-06-05
ETIM Nummer, Version 7.0 | EC001487
ETIM Nummer, Version 6.0 | EC001487
Allgemeine Daten
Werkstoff des Betätigers | Edelstahl (V2A)
Bruttogewicht | 20 g
Mechanische Daten
Betätigungsradius, minimum | 50 mm
Betätiger | beweglich
Lieferumfang
Hinweis (Lieferumfang, Anzahl und Art) | Befestigungsschrauben nicht im Lieferumfang enthalten
Hinweis
Hinweis (Allgemein) | Drehpunkt des Scharniers und Oberkante des Sicherheitsschalters zuzüglich 11 mm müssen eine Ebene bilden Betätigungsradius einstellbar bis minimal 50 mm mit einem Innensechskant-Schlüssel SW 2 mm (a und b)
AVS Schmersal Vertriebs GmbH, Biróstraße 17, A-1230 Wien
Die genannten Daten und Angaben wurden sorgfältig geprüft. Abbildungen können vom Original abweichen. Weitere technische Daten finden Sie in der Betriebsanleitung. Technische Änderungen und Irrtümer vorbehalten.
Generiert am: 05.04.2025, 01:22