## Worksheet
SE-100 C AUSWERTEGERAET
Zur Überwachung von 1 ... 2 Sicherheits-Schaltleiste(n) 1 Sicherheitskontakt, STOP 0 1 Meldeausgang
Bestelldaten
Produkt-Typbezeichnung | SE-100 C AUSWERTEGERAET
Artikelnummer (Bestellnummer) | 101153919
EAN (European Article Number) | 4030661289168
eCl@ss Nummer, Version 12.0 | 27-37-18-19
eCl@ss Nummer, Version 11.0 | 27-37-18-19
eCl@ss Nummer, Version 9.0 | 27-37-18-19
ETIM Nummer, Version 7.0 | EC001449
ETIM Nummer, Version 6.0 | EC001449
Zulassungen - Vorschriften
Zertifikate | cULus
Allgemeine Daten
Vorschriften | EN ISO 13849-1 EN ISO 13850
Klimabeanspruchung | EN ISO 13856-2
Werkstoff des Gehäuses | Kunststoff, Thermoplast
Reaktionszeit, maximum | 16 ms
Bruttogewicht | 166 g
Allgemeine Daten - Eigenschaften
elektronische Sicherung | Ja
Drahtbrucherkennung | Ja
Querschlusserkennung | Ja
Automatische Reset-Funktion | Ja
Rücksetzung nach Unterbrechung der Versorgungsspannung | Ja
Erdschlusserkennung | Ja
Integrierte Anzeige, Status | Ja
Anzahl der Hilfskontakte | 1
Anzahl der LEDs | 2
Anzahl der Sicherheitskontakte | 1
Anzahl der Meldeausgänge | 1
Sicherheitsbetrachtung
Performance Level, bis | c
Kategorie | 1
Kategorie gemäß EN 954 | 1
PFH-Wert | 2,24 x 10⁻⁶ /h
Hinweis (PFH-Wert) | bis max. 5.000 Schaltzyklen/Jahr
Gebrauchsdauer | 20 Jahre
Stop-Kategorie | 0
Mechanische Daten
Mechanische Lebensdauer, minimum | 20.000.000 Schaltspiele
Befestigung | Schnellbefestigung für Normschiene nach DIN EN 60715
Mechanische Daten - Anschlusstechnik
Länge der Leitung | 200 m
Anschlussart | Schraubanschluss M20 x 1.5
Anschlussquerschnitt, maximum | 2 x 1,5 mm²
Hinweis | Alle Angaben einschließlich Aderendhülsen.
Mechanische Daten - Abmessungen
Breite | 22,5 mm
Höhe | 100 mm
Tiefe | 121 mm
Umgebungsbedingungen
Schutzart des Gehäuses | IP40
Schutzart des Einbauraumes | IP54
Schutzart der Klemmen bzw. Anschlüsse | IP20
Umgebungstemperatur | +5 ... +55 °C
Schwingfestigkeit | 10 … 55 Hz, Amplitude 0,15 mm
Umgebungsbedingungen - Isolationskennwerte
Bemessungsstoßspannungsfestigkeit Uimp | 4 kV
Überspannungskategorie | III
Verschmutzungsgrad | 2
Elektrische Daten
Betriebsspannung | 24 VDC -10 % / +20 %
Bemessungsbetriebsspannung | 24 VDC
Bemessungsbetriebsstrom | 150 mA
Bemessungssteuerspeisespannung bei DC, minimum | 21,6 VDC
Bemessungssteuerspeisespannung bei DC, maximum | 28,8 VDC
Spannung, Gebrauchskategorie AC-15 | 230 VAC
Strom, Gebrauchskategorie AC-15 | 2 A
Spannung, Gebrauchskategorie DC-13 | 24 VDC
Strom, Gebrauchskategorie DC-13 | 2 A
Elektrische Leistungsaufnahme, maximum | 4 W
Bereitschaftsverzögerung, maximum | 300 ms
Elektrische Daten - Elektromagnetische Verträglichkeit (EMV)
Störfestigkeit | EMV-Richtlinie
Zustandsanzeige
Angezeigte Funktionszustände | Schaltleistenfunktion
Sonstige Daten
Hinweis (Applikationsanwendungen) | Sicherheits-Schaltleisten
Hinweis
Hinweis (Allgemein) | Die Gesamtsicherheit der Maschine ist von der fachgerechten Montage und Installation von Sicherheitsbaustein und Signalgeber, sowie von der fachgerechten elektrischen Verbindung der Baugruppen abhängig. Bei bestehender Gefahr darf die Maschine nicht erneut gestartet werden.
Schaltungsbeispiel
Hinweis (Schaltungsbeispiel) | Überwachung der Sicherheits-Schaltleisten SE 40 / SE 70 mit einem Sicherheitsbaustein SE-100C bis zu PL c und Kategorie 1. Wird nur eine Sicherheits-Schaltleiste angeschlossen, werden die Klemmen S12/S22 gebrückt. Die manuelle Rückstellfunktion, wenn notwendig, wird in der Maschinensteuerung realisiert. Manueller Reset und Autoreset muss den Anforderungen der EN 1760-2 (Zustandsdiagramm A2, A3) entsprechen. Das Schaltungsbeispiel ist im spannungslosen Zustand dargestellt.
AVS Schmersal Vertriebs GmbH, Biróstraße 17, A-1230 Wien
Die genannten Daten und Angaben wurden sorgfältig geprüft. Abbildungen können vom Original abweichen. Weitere technische Daten finden Sie in der Betriebsanleitung. Technische Änderungen und Irrtümer vorbehalten.
Generiert am: 18.02.2025, 14:32