## Worksheet
SEPLC05.2.2.1.22/95
| NOT-HALT-Schalter in Metallausführung Ø 49 mm 2 schwarze Bedientasten (Stellteile) Ø 40 mm in Kunststoff ausführung HINWEIS: | Lieferbar bis 2015.12.31 (Ersatz: -) Aluminiumgehäuse Bedienfeld für zusätzliche Befehls- und Meldegeräte abnehmbare Aluminium-Tafel B x H = 230 x 150 mm
Bestelldaten
Hinweis (Lieferfähigkeit) | Nicht mehr lieferbar!
Produkt-Typbezeichnung | SEPLC05.2.2.1.22/95
Artikelnummer (Bestellnummer) | 101188798
EAN (European Article Number) | 4250116203123
eCl@ss Nummer, Version 12.0 | 27-37-12-19
eCl@ss Nummer, Version 11.0 | 27-37-12-19
eCl@ss Nummer, Version 9.0 | 27-37-12-19
ETIM Nummer, Version 7.0 | EC001260
ETIM Nummer, Version 6.0 | EC001260
Zulassungen - Vorschriften
Zertifikate | cULus
Allgemeine Daten
Vorschriften | EN ISO 13850 EN ISO 13851 EN IEC 60947-5-1 EN IEC 60947-5-5 EN IEC 60947-1
Werkstoff des Gehäuses | Aluminium
Werkstoff der Gehäusebeschichtung | pulverbeschichtet
Werkstoff der Verschlussplatten | Aluminium
Farbe des Gehäuses | RAL 7004
Bruttogewicht | 5.300 g
Allgemeine Daten - Eigenschaften
Für NOT-HALT geeignet | Ja
Bausatz möglich | Ja
Anzahl der NOT-HALT-Schalter | 1
Anzahl der Öffner | 2
Anzahl der Schließer | 2
Anzahl der Bedientasten (Stellteile) | 2
Mechanische Daten
Mechanische Lebensdauer, minimum | 10.000.000 Schaltspiele
Mechanische Daten - Anschlusstechnik
Anschlussart | Schraubanschluss M20 x 1.5
Anschlussquerschnitt, maximum | 1,5 mm²
Mechanische Daten - Abmessungen
Breite | 510 mm
Höhe | 160 mm
Tiefe | 175 mm
Länge x Breite x Höhe | NOT-HALT Schlagtaster: 49 mm Bedientasten (Stellteile): 40 mm
Umgebungsbedingungen
Schutzart | IP54
Umgebungsbedingungen - Isolationskennwerte
Bemessungsisolationsspannung Ui | 440 V
Elektrische Daten
Thermischer Dauerstrom | 10 A
Spannung, Gebrauchskategorie AC-15 | 250 VAC
Strom, Gebrauchskategorie AC-15 | 8 A
Spannung, Gebrauchskategorie DC-13 | 24 VDC
Strom, Gebrauchskategorie DC-13 | 5 A
Zubehör
Empfehlung (Produktkombination) | SRB201ZH SRB200ZHX1 SRB 201ZHX3
Hinweis
Hinweis (Allgemein) | je 1 Schließer/1 Öffner je Bedienteil; 1 Schließer/1 Öffner für NOT-HALT Optional: Stellteile mit niedriger Betätigungskraft
Hinweis (Anzahl der NOT-HALT-Schalter) | Bestehend aus: 3SB3000-1GA11; 3SB3400-OB; 3SB3400-OC
Hinweis (Anzahl der Bedientasten (Stellteile)) | Bestehend aus: EDRR50RT; EFR; EF303.1
AVS Schmersal Vertriebs GmbH, Wienerbergstraße 9, A-1100 Wien
Die genannten Daten und Angaben wurden sorgfältig geprüft. Abbildungen können vom Original abweichen. Weitere technische Daten finden Sie in der Betriebsanleitung. Technische Änderungen und Irrtümer vorbehalten.
Generiert am: 28.05.2025, 00:35