## Worksheet
CST 34-S-2
Betätiger mit Doppelspule für erhöhten Versatz Betätiger können den Sicherheits-Sensor seitlich und von vorn anfahren
Bestelldaten
Produkt-Typbezeichnung | CST 34-S-2
Artikelnummer (Bestellnummer) | 101196101
EAN (European Article Number) | 4030661363882
eCl@ss Nummer, Version 12.0 | 27-27-26-06
eCl@ss Nummer, Version 11.0 | 27-27-24-04
eCl@ss Nummer, Version 9.0 | 27-27-24-04
ETIM Nummer, Version 7.0 | EC001487
ETIM Nummer, Version 6.0 | EC001487
Zusatzinformation (Bestelldaten) | Hinweis: Sensor und Betätiger müssen getrennt bestellt werden.
Allgemeine Daten
Werkstoff des Betätigers | Kunststoff
Bruttogewicht | 50 g
Mechanische Daten
Aktive Fläche | seitlich vorne
Mechanische Daten - Abmessungen
Länge des Betätigers | 35 mm
Breite des Betätigers | 102 mm
Höhe des Betätigers | 27 mm
AVS Schmersal Vertriebs GmbH, Biróstraße 17, A-1230 Wien
Die genannten Daten und Angaben wurden sorgfältig geprüft. Abbildungen können vom Original abweichen. Weitere technische Daten finden Sie in der Betriebsanleitung. Technische Änderungen und Irrtümer vorbehalten.
Generiert am: 13.07.2024, 08:20