## Worksheet
BETAETIGER AZ 17/170-B1-2245
Gummigelagerter gerader Betätiger kompensiert Vibrationen an Schutzeinrichtungen besonders geeignet für Schiebetüren
Bestelldaten
Produkt-Typbezeichnung | BETAETIGER AZ 17/170-B1-2245
Artikelnummer (Bestellnummer) | 101137406
EAN (European Article Number) | 4030661280905
eCl@ss Nummer, Version 12.0 | 27-27-26-06
eCl@ss Nummer, Version 11.0 | 27-27-26-06
eCl@ss Nummer, Version 9.0 | 27-27-26-06
ETIM Nummer, Version 7.0 | EC001487
ETIM Nummer, Version 6.0 | EC001487
Allgemeine Daten
Codierstufe gemäß EN ISO 14119 | gering
Werkstoff des Betätigers | Edelstahl (V2A)
Bruttogewicht | 15 g
Mechanische Daten
Betätiger | gerade gummigelagert
Hinweis
Hinweis (Allgemein) | kleinstmöglicher Betätigungsradius bei drehbaren Schutzeinrichtungen über die breite Seite des Betätigers 200 mm Drehpunkt des Scharniers und Oberkante des Sicherheitsschalters zuzüglich 13 mm müssen eine Ebene bilden max. 200 Ncm Anzugsdrehmoment zur Befestigung des Betätigers
AVS Schmersal Vertriebs GmbH, Biróstraße 17, A-1230 Wien
Die genannten Daten und Angaben wurden sorgfältig geprüft. Abbildungen können vom Original abweichen. Weitere technische Daten finden Sie in der Betriebsanleitung. Technische Änderungen und Irrtümer vorbehalten.
Generiert am: 25.03.2025, 16:51