## Worksheet
SLC440-ER-0730-30-01
| Sicherheitstyp 4 gemäß IEC 61496-1 Status und Diagnose via App mit Bluetooth Aktive Einrichthilfe integriert Ausblendung: fest/beweglich Doppelte Quittierung | integrierte Schützkontrolle Strahlcodierung Prozesssicherheit bei höchster Verfügbarkeit Anwenderfreundliche Parametrierung ohne Hilfsmittel Optional Schutzart IP69 mit Schutzgehäuse (Zubehör)
Bestelldaten
Produkt-Typbezeichnung | SLC440-ER-0730-30-01
Artikelnummer (Bestellnummer) | 101216741
EAN (European Article Number) | 4030661410166
eCl@ss Nummer, Version 12.0 | 27-27-27-04
eCl@ss Nummer, Version 11.0 | 27-27-27-04
eCl@ss Nummer, Version 9.0 | 27-27-27-04
ETIM Nummer, Version 7.0 | EC002549
ETIM Nummer, Version 6.0 | EC002549
Zulassungen - Vorschriften
Zertifikate | TÜV cULus ECOLAB
Allgemeine Daten
Vorschriften | EN IEC 61496-2 EN IEC 61496-1
Hinweis (Software-Version) | ab 2021 Version 3.1
Werkstoff des Gehäuses | Aluminium
Reaktionszeit, maximum | 10 ms
Bruttogewicht | 1.330 g
Bluetooth Sendeleistung, maximum | 2 µW
Bluetooth Übertragungsfrequenz | 2,400 … 2,483 GHz
Strahlenemissionspegel gemäß EN 12198-1 | Kategorie 0
Risikogruppenkennzeichnung von Lampensystemen gemäß EN 62471 | Freie Gruppe
Allgemeine Daten - Eigenschaften
Wiederanlaufsperre | Ja
Schützkontrolle integriert | Ja
Strahlcodierung | Ja
Ausblendfunktion | Ja
7-Segment Anzeige | Ja
Integrierte Anzeige, Status | Ja
Integrierte Anzeige, Diagnose | Ja
Bluetooth | Ja
Anzahl der sicheren digitalen Ausgänge | 2
Anzahl der Strahlen | 36
Sicherheitsbetrachtung
Vorschriften | EN ISO 13849-1 EN IEC 62061
Performance Level, bis | e
Kategorie | 4
PFH-Wert | 5,14 x 10⁻⁹ /h
Safety Integrity Level (SIL), geeignet für Anwendungen in | 3
Gebrauchsdauer | 20 Jahre
Sicherheitstyp gemäß IEC 61496-1 | 4
Mechanische Daten
Detektionsvermögen für Probekörper | 30 mm
Höhe des Schutzfeldes | 730 mm
Höhe des Schutzfeldes, minimum | 3 mm
Reichweite, Schutzfeld, minimum | 0,3 m
Reichweite, Schutzfeld, maximum | 10 m
Hinweis | Reduzierung der Reichweite um 10 % bei einer Umgebungstemperatur von -25°C
Wellenlänge der Laserdiode | 880 nm
Mechanische Daten - Anschlusstechnik
Anschlussart | Steckverbinder
Anschluss Stecker, Empfänger | Einbaustecker M12, 8-polig
Anschluss Stecker, Sender | Einbaustecker M12, 4-polig
Länge der anschließbaren Leitung, maximum | 100 m
Anschluss (mechanisch) | mit Metallgewinde
Mechanische Daten - Abmessungen
Höhe des Senders | 811 mm
Höhe des Empfängers | 821 mm
Länge des Sensors | 33 mm
Breite des Sensors | 27,8 mm
Umgebungsbedingungen
Schutzart | IP67
Umgebungstemperatur | -25 ... +50 °C
Lager- und Transporttemperatur | -25 ... +70 °C
Schwingfestigkeit | 10 … 55 Hz
Schockfestigkeit | 10 g, 16 ms, nach EN 60028-2-29
Schutzklasse | III
Elektrische Daten
Betriebsspannung | 24 VDC -10 % / +10 % ((PELV) Netzgerät Imax 2,0 A, gemäß EN 60204 (Netzausfall ≤ 20 ms))
Bemessungsbetriebsspannung | 24 VDC
Bemessungsbetriebsstrom, Sender | 200 mA
Bemessungsbetriebsstrom, Empfänger | 700 mA
Elektrische Daten - Steuereingänge
Bezeichnung, Steuereingänge | Freigabe WA und WA 2
Schaltschwellen | 11 … 30 V (HIGH) 0 … 2 V (LOW)
Stromaufnahme | 3 … 10 mA (HIGH) 0 … 2 mA (LOW)
Betätigungszeit für den manuellen Start | 50 … 1500 ms
Hinweis | Signalübernahme mit fallender Flanke
Elektrische Daten - Steuereingänge EDM
Bezeichnung, Schützkontrollen EDM (Rückführkreise) | Schützkontrolle
Schaltschwellen | 11 … 30 V (HIGH) 0 … 2 V (LOW)
Stromaufnahme | 3 … 10 mA (HIGH) 0 … 2 mA (LOW)
Reaktionszeit der externen Geräte, maximum | 500 ms
Elektrische Daten - Sichere digitale Ausgänge
Bezeichnung, Sicherheitsausgänge | OSSD 1 und OSSD 2
Ausgangsstrom, maximum | 0,25 A
Ausführung der Schaltelemente | OSSD, kurzschlussfest, p-schaltend
Reststrom Ir, maximum | 1 mA
Testpulsintervall, typisch | 750 ms
Testpulsdauer, maximum | 0,1 ms
Klassifizierung ZVEI CB24I, Quelle | C3
Klassifizierung ZVEI CB24I, Senke | C1 C2 C3
Lastkapazität, maximum | 2,2 µF
Lastinduktivität, maximum | 2 H
Hinweis | Lastinduktivität erzeugt beim Abschalten eine induzierte Spannung, welche nachgeschaltete Bauelemente gefährden (Funkenlöschglied).
Schaltspannung | 15 … 26,4 V (HIGH) 0 … 2 V (LOW)
Hinweis | Gemäß EN 61131-2
Hinweis | Im Fehlerfall fließt maximal der Leckstrom in der OSSD Leitung. Das nachgeschaltete Steuerelement muss diesen Zustand als LOW erkennen. Eine sichere SPS muss diesen Zustand erkennen.
Leitungswiderstand, maximum | 2,5 Ω
Zustandsanzeige - LED 01
LED-Status | OSSD EIN, OSSD AUS, Wiederanlauf, Signalempfang, Ausblendung, Information, Bluetooth
LED-Position | Empfänger
Zustandsanzeige - LED 02
LED-Status | Senden und Status
LED-Position | Sender
Sonstige Daten
Hinweis (Applikationsanwendungen) | Automatikbetrieb, Wiederanlaufsperre, doppelte Quittierung, Schützkontrolle, Strahlausblendung fest und beweglich, Strahlkodierung A
Kontaktbelegung
Anschluss | Empfänger
PIN 1 | Freigabe/WA Quittierung WA
PIN 2 | 24 VDC Spannungsversorgung
PIN 3 | OSSD 1 Sicherheitsausgang 1
PIN 4 | OSSD 2 Sicherheitsausgang 2
PIN 5 | WA 2 Quittierung WA 2
PIN 6 | DOUT Betriebsart
PIN 7 | 0 VDC Spannungsversorgung
PIN 8 | Schützkontrolle Eingang EDM
Anschluss | Sender
PIN 1 | 24 VDC Spannungsversorgung
PIN 2 | COD1 Kodierung 1
PIN 3 | 0 VDC Spannungsversorgung
PIN 4 | COD2 Kodierung 2
Lieferumfang
Lieferumfang | Sender + Empfänger, Befestigungsset
Zubehör
Empfehlung Sicherheitsschaltgerät | SRB-E 301
AVS Schmersal Vertriebs GmbH, Wienerbergstraße 9, A-1100 Wien
Die genannten Daten und Angaben wurden sorgfältig geprüft. Abbildungen können vom Original abweichen. Weitere technische Daten finden Sie in der Betriebsanleitung. Technische Änderungen und Irrtümer vorbehalten.
Generiert am: 01.07.2025, 04:44