## Worksheet
M 6600-11-K-Y
| geeignet für aggresive Umgebungsbedingungen ohne Betätiger weitgehend öl- und benzinbeständig Leitungslänge 0,5 m | mit Befestigungsflansch Gummigehäuse Löt- und Flachsteckanschluss Metallummantellung
Bestelldaten
Produkt-Typbezeichnung | M 6600-11-K-Y
Artikelnummer (Bestellnummer) | 101055341
EAN (European Article Number) | 4030661004587
eCl@ss Nummer, Version 12.0 | 27-27-06-01
eCl@ss Nummer, Version 11.0 | 27-27-06-01
eCl@ss Nummer, Version 9.0 | 27-27-06-01
ETIM Nummer, Version 7.0 | EC000030
ETIM Nummer, Version 6.0 | EC000030
Zulassungen - Vorschriften
Zertifikate | CCC
Allgemeine Daten
Vorschriften | EN IEC 60947-5-1
Werkstoff des Gehäuses | synthetisches Kautschuk (NBR), Hülle aus nichtrostenden Stahlblech
Bruttogewicht | 57 g
Allgemeine Daten - Eigenschaften
Anzahl der Öffner | 1
Anzahl der Schließer | 1
Mechanische Daten
Betätigungselement | Flacher Druckknopf
Mechanische Lebensdauer, minimum | 3.000.000 Schaltspiele
Betätigungskraft | 4 N
Kontaktöffnungsweite | 0,4 mm
Rückstellkraft, minimum | 1 N
Betätigungsgeschwindigkeit, minimum | 1 mm/min
Mechanische Daten - Anschlusstechnik
Länge der Leitung | 0,5 m
Anschlussart | Leitung
Anschlussquerschnitt, maximum | 2,5 mm²
Hinweis | 0,75 mm²
Umgebungsbedingungen
Schutzart | IP65
Umgebungstemperatur | -30 ... +80 °C
Umgebungsbedingungen - Isolationskennwerte
Bemessungsisolationsspannung Ui | 250 V
Bemessungsstoßspannungsfestigkeit Uimp | 4 kV
Elektrische Daten
Thermischer Dauerstrom | 4 A
Spannung, Gebrauchskategorie AC-15 | 230 VAC
Strom, Gebrauchskategorie AC-15 | 1 A
Schaltelement | Wechsler mit Einfachunterbrechung
Schaltprinzip | Sprungschaltung mit Reibkontakt
Maximale Schalthäufigkeit | 30.000 /h
Werkstoff der Kontakte, elektrisch | Silber, vergoldet (AgNi 15 + Au 0,3µm)
AVS Schmersal Vertriebs GmbH, Biróstraße 17, A-1230 Wien
Die genannten Daten und Angaben wurden sorgfältig geprüft. Abbildungen können vom Original abweichen. Weitere technische Daten finden Sie in der Betriebsanleitung. Technische Änderungen und Irrtümer vorbehalten.
Generiert am: 13.02.2025, 19:03