## Worksheet
FLACHKABELKLEMME K 99-6431-00-02
Verbindung von gelber Profilleitung (IDC) auf Rundkabel
Bestelldaten
Hinweis (Lieferfähigkeit) | Nicht mehr lieferbar!
Produkt-Typbezeichnung | FLACHKABELKLEMME K 99-6431-00-02
Artikelnummer (Bestellnummer) | 101177831
EAN (European Article Number) | 4030661309422
eCl@ss Nummer, Version 12.0 | 27-24-26-91
eCl@ss Nummer, Version 11.0 | 27-24-26-91
eCl@ss Nummer, Version 9.0 | 27-24-26-91
ETIM Nummer, Version 7.0 | EC001604
ETIM Nummer, Version 6.0 | EC001604
Allgemeine Daten
Bruttogewicht | 20 g
Allgemeine Daten - Eigenschaften
Anzahl der Pole | 2
Mechanische Daten - Anschlusstechnik
Anschlussart | Flachkabelklemme, Schraubanschluss oder Lötanschluss
Werkstoff der Flachkabelklemme | Polyamid PA
Anschlussquerschnitt, maximum | 1 x 0,25 mm²
Aderquerschnitt, minimum | 24 AWG
Mechanische Daten - Abmessungen
Breite | 35,5 mm
Höhe | 20 mm
Tiefe | 10,5 mm
Umgebungsbedingungen
Schutzart | IP67
Umgebungstemperatur | -25 ... +70 °C
Umgebungsbedingungen - Isolationskennwerte
Verschmutzungsgrad | 3
AVS Schmersal Vertriebs GmbH, Biróstraße 17, A-1230 Wien
Die genannten Daten und Angaben wurden sorgfältig geprüft. Abbildungen können vom Original abweichen. Weitere technische Daten finden Sie in der Betriebsanleitung. Technische Änderungen und Irrtümer vorbehalten.
Generiert am: 08.02.2025, 10:02