## Worksheet
ACC-AZM40-PT-T-40MM
Schlagtaster Fluchtentriegelung nachrüstbar an Sicherheitszuhaltung AZM40 intuitive Bedienung aufgrund Ähnlichkeit zu Not-Halt optimal geeignet für eine Holmstärke von 40 mm kundenseitig kürzbar bis zu einer minimalen Holmstärke von 20 mm
Bestelldaten
Produkt-Typbezeichnung | ACC-AZM40-PT-T-40MM
Artikelnummer (Bestellnummer) | 103054271
EAN (European Article Number) | 4030661638461
Lieferbar ab | 01.05.2024
Allgemeine Daten
Werkstoff des Gehäuses | Kunststoff, glasfaserverstärkter Thermoplast, selbstverlöschend
Werkstoff des Bedienteils | Kunststoff, glasfaserverstärkter Thermoplast, selbstverlöschend
Farbe des Gehäuses | schwarz
Farbe des Bedienteils | rot
Bruttogewicht | 57 g
Allgemeine Daten - Eigenschaften
Fluchtentriegelung | Ja
Mechanische Daten
Ausführung der Befestigungsschrauben | 2x M5
Ausführung des Schraubenkopfes | Senkkopfschraube
Anzugsdrehmoment der Schraube für Entriegelungsaufnahme | 0,55 Nm
Ausführung der Befestigungsschraube der Entriegelung | M2 x 13 (TX6)
Mechanische Daten - Abmessungen
Länge | 54 mm
Breite | 36 mm
Höhe | 58 mm
Durchmesser Loch | 14 mm
Hinweis
Hinweis (Allgemein) | Optimal geeignet für eine Holmstärke von 40 mm. Kundenseitig kürzbar bis zu einer minimalen Holmstärke von 20 mm.
AVS Schmersal Vertriebs GmbH, Biróstraße 17, A-1230 Wien
Die genannten Daten und Angaben wurden sorgfältig geprüft. Abbildungen können vom Original abweichen. Weitere technische Daten finden Sie in der Betriebsanleitung. Technische Änderungen und Irrtümer vorbehalten.
Generiert am: 02.05.2025, 10:42