## Worksheet
ACC-AZM40-LEV-T
Fluchtentriegelungshebel nachrüstbar an Sicherheitszuhaltung AZM40 geeignet für Montage innerhalb des Gefahrenbereiches
Bestelldaten
Produkt-Typbezeichnung | ACC-AZM40-LEV-T
Artikelnummer (Bestellnummer) | 103054265
EAN (European Article Number) | 4030661640327
Lieferbar ab | 01.05.2024
Allgemeine Daten
Werkstoff des Bedienteils | Kunststoff, glasfaserverstärkter Thermoplast, selbstverlöschend
Farbe des Bedienteils | rot
Bruttogewicht | 9 g
Allgemeine Daten - Eigenschaften
Fluchtentriegelung | Ja
Mechanische Daten
Anzugsdrehmoment der Schraube für Entriegelungsaufnahme | 0,55 Nm
Ausführung der Befestigungsschraube der Entriegelung | M2 x 13 (TX6)
Mechanische Daten - Abmessungen
Länge | 44 mm
Breite | 20 mm
Höhe | 15 mm
AVS Schmersal Vertriebs GmbH, Biróstraße 17, A-1230 Wien
Die genannten Daten und Angaben wurden sorgfältig geprüft. Abbildungen können vom Original abweichen. Weitere technische Daten finden Sie in der Betriebsanleitung. Technische Änderungen und Irrtümer vorbehalten.
Generiert am: 03.04.2025, 23:13