## Worksheet
BDF40-ST-10-LT-LT-LT-LT
Flexibilität durch montierbare Tasterkappen in 12 Farben Großzügige Freiflächen für einfache Beschriftung Schnelle und fehlerfreie Installation dank M12-Stecker
Bestelldaten
Produkt-Typbezeichnung | BDF40-ST-10-LT-LT-LT-LT
Artikelnummer (Bestellnummer) | 103052204
EAN (European Article Number) | 4030661643939
Zulassungen - Vorschriften
Zertifikate | cULus
Allgemeine Daten
Vorschriften | EN IEC 60947-5-1 EN IEC 60947-1
Klimabeanspruchung | DIN EN 60068
Ausführung | Aufbaugehäuse
Werkstoff des Gehäuses | Kunststoff, glasfaserverstärkter Thermoplast, selbstverlöschend
Belegte Positionen, Position 1 | Leuchtdrucktaster, Farbe austauschbar
Belegte Positionen, Position 2 | Leuchtdrucktaster, Farbe austauschbar
Belegte Positionen, Position 3 | Leuchtdrucktaster, Farbe austauschbar
Belegte Positionen, Position 4 | Leuchtdrucktaster, Farbe austauschbar
Sicherheitsbetrachtung
Vorschriften | EN ISO 13849-1
Gebrauchsdauer | 20 Jahre
Mechanische Daten
Position der Kabeldurchführung | unten
Mechanische Lebensdauer, Befehlsgeräte | 1.000.000 Schaltspiele
Betätigungshub | 1 mm
Betätigungskraft, maximum | 10 N
Befestigung | Schrauben
Ausführung der Befestigungsschrauben | 2x M5
Anzugsdrehmoment der Befestigungsschrauben für den Gehäusedeckel, maximum | 2,5 Nm
Mechanische Daten - Anschlusstechnik
Leitungseinführung | M12 (A-Codierung)
Anschlussart | Steckverbinder M12, 12-polig
Anzugsmoment des elektrischen Anschlusses, maximum | 0,4 Nm
Mechanische Daten - Abmessungen
Breite | 40 mm
Höhe | 25 mm
Tiefe | 215 mm
Umgebungsbedingungen
Schutzart | IP65
Schwingfestigkeit | 5 g, 10 ... 500 Hz
Schockfestigkeit | 15 g / 11 ms
Umgebungsbedingungen - Isolationskennwerte
Bemessungsisolationsspannung Ui | 24 VDC
Bemessungsstoßspannungsfestigkeit Uimp | 0,25 kV
Überspannungskategorie | II
Verschmutzungsgrad | 2
Elektrische Daten
LED Stromaufnahme (Bedienelemente) | 10 mA
Bemessungsbetriebsspannung | 24 VDC
Spannung, Gebrauchskategorie DC-13 | 24 VDC
Strom, Gebrauchskategorie DC-13 | 0,1 A
Externe Leitungs- und Geräteabsicherung | 500mA FF
Schaltprinzip | Schleichschaltung
Maximale Schalthäufigkeit | 1.000 /h
Sonstige Daten
Hinweis (Applikationsanwendungen) | Geeignet für 40 mm Profile
AVS Schmersal Vertriebs GmbH, Biróstraße 17, A-1230 Wien
Die genannten Daten und Angaben wurden sorgfältig geprüft. Abbildungen können vom Original abweichen. Weitere technische Daten finden Sie in der Betriebsanleitung. Technische Änderungen und Irrtümer vorbehalten.
Generiert am: 14.08.2024, 18:31