## Worksheet
AZ216-T11
kleine Bauform Kunststoffgehäuse mit klappbarem Rastdeckel Betätigungskopf um 4 x 90° drehbar Verschiedene Kontaktvarianten Rastkraft je nach Variante 12N oder 30N
Bestelldaten
Produkt-Typbezeichnung | AZ216-T11
Artikelnummer (Bestellnummer) | 103049872
EAN (European Article Number) | 4030661625416
eCl@ss Nummer, Version 12.0 | 27-27-06-10
eCl@ss Nummer, Version 11.0 | 27-27-06-10
eCl@ss Nummer, Version 9.0 | 27-27-06-10
ETIM Nummer, Version 7.0 | EC002592
ETIM Nummer, Version 6.0 | EC002592
Zulassungen - Vorschriften
Zertifikate | cULus CCC
Allgemeine Daten
Vorschriften | EN ISO 13849-1 EN ISO 14119 EN IEC 60947-5-1
Codierstufe gemäß EN ISO 14119 | gering
Wirkprinzip | elektromechanisch
Werkstoff des Gehäuses | Kunststoff, glasfaserverstärkter Thermoplast, selbstverlöschend
Bruttogewicht | 158 g
Allgemeine Daten - Eigenschaften
Anzahl der Hilfskontakte | 1
Anzahl der Sicherheitskontakte | 1
Anzahl der Kabeldurchführungen | 1
Sicherheitsbetrachtung
Vorschriften | EN ISO 13849-1
Performance Level, bis | c
Kategorie | 1
B10D Öffner (NC) | 2.000.000 Schaltspiele
B10D Schließer (NO) | 1.000.000 Schaltspiele
Hinweis | bei 10% Ie und ohmscher Last
Gebrauchsdauer | 20 Jahre
Sicherheitsbetrachtung - Fehlerausschluss
Bitte beachten: | Einsetzbar wenn ein Fehlerausschluss für eine gefahrbringende Beschädigung der 1-kanaligen Mechanik zulässig ist und ein ausreichender Manipulationsschutz gewährleistet ist.
Performance Level, bis | d
Kategorie | 3
Hinweis | bei 2-kanaligen Einsatz und mit geeignter Logik-Einheit.
Mechanische Daten
Mechanische Lebensdauer, minimum | 1.000.000 Schaltspiele
Rastkraft | 12 N
Zwangsöffnungsweg | 5 mm
Zwangsöffnungskraft je Öffnerkontakt, minimum | 10 N
Zwangsöffnungskraft, minimum | 10 N
Betätigungsgeschwindigkeit, maximum | 0,2 m/s
Befestigung | Schrauben
Ausführung der Befestigungsschrauben | 2x M4
Anzugsdrehmoment der Befestigungsschrauben | 1,2 Nm
Mechanische Daten - Anschlusstechnik
Anschlussart | Schraubanschluss M20 x 1.5
Leitungseinführung | 1 x M20 x 1,5
Anschlussart | Schraubklemmen
Anschlussquerschnitt, minimum | 0,34 mm²
Anschlussquerschnitt, maximum | 1,5 mm²
Hinweis | Alle Angaben einschließlich Aderendhülsen.
Anzugsmoment des elektrischen Anschlusses, minimum | 0,6 Nm
Anzugsmoment des elektrischen Anschlusses, maximum | 0,8 Nm
Hinweis (Leitungseinführung) | Absetzlänge des Leiters 5...6mm
Zulässige Art der Leitung | Starr eindrähtig Starr mehrdrähtig Flexibel
Mechanische Daten - Abmessungen
Länge des Sensors | 32,7 mm
Breite des Sensors | 31 mm
Höhe des Sensors | 104 mm
Umgebungsbedingungen
Schutzart | IP66 IP67
Umgebungstemperatur | -30 ... +80 °C
Lager- und Transporttemperatur | -40 ... +85 °C
Zulässige Aufstellhöhe über NN, maximum | 2.000 m
Umgebungsbedingungen - Isolationskennwerte
Bemessungsisolationsspannung Ui | 250 VAC
Bemessungsstoßspannungsfestigkeit Uimp | 4 kV
Überspannungskategorie | III
Verschmutzungsgrad | 3
Elektrische Daten
Thermischer Dauerstrom | 10 A
Bedingter Bemessungskurzschlussstrom | 400 A
Schaltelement | 1 Schließer (NO), 1 Öffner (NC)
Hinweis (Schaltelement) | Wechsler mit Doppelunterbrechung Zb oder 3 Öffner, galvanisch voneinander getrennte Kontaktbrücken
Schaltprinzip | Schleichschaltung, zwangsöffnender Öffner
Maximale Schalthäufigkeit | 1.200 /h
Werkstoff der Kontakte, elektrisch | Silber
Elektrische Daten - Sicherheitskontakte
Spannung, Gebrauchskategorie AC-15 | 230 VAC
Strom, Gebrauchskategorie AC-15 | 3 A
Spannung, Gebrauchskategorie DC-13 | 24 VDC
Strom, Gebrauchskategorie DC-13 | 3 A
Elektrische Daten - Hilfskontakte
Spannung, Gebrauchskategorie AC-15 | 230 VAC
Strom, Gebrauchskategorie AC-15 | 3 A
Spannung, Gebrauchskategorie DC-13 | 24 VDC
Strom, Gebrauchskategorie DC-13 | 3 A
Sonstige Daten
Hinweis (Applikationsanwendungen) | verschiebbare Schutzeinrichtung abnehmbare Schutzeinrichtung drehbare Schutzeinrichtung
Lieferumfang
Lieferumfang | Der Betätiger ist nicht im Lieferumfang enthalten. Schlitzverschluss zur staubdichten Abdeckung der nicht benutzten Öffnung
AVS Schmersal Vertriebs GmbH, Biróstraße 17, A-1230 Wien
Die genannten Daten und Angaben wurden sorgfältig geprüft. Abbildungen können vom Original abweichen. Weitere technische Daten finden Sie in der Betriebsanleitung. Technische Änderungen und Irrtümer vorbehalten.
Generiert am: 29.11.2024, 03:41