## Worksheet
SZ40
Geeignet für Montage innerhalb und außerhalb des Gefahrenbereiches für Dreh- und Schiebetüren geeignet zum Schutz gegen versehentliches Schließen, z.B. bei Montagearbeiten für unübersichtliche Anlagen verhindert Betätigung des Schalters Sperrzange mit 6 Bohrungen
Bestelldaten
Produkt-Typbezeichnung | SZ40
Artikelnummer (Bestellnummer) | 103053182
EAN (European Article Number) | 4030661634074
eCl@ss Nummer, Version 12.0 | 27-27-26-92
eCl@ss Nummer, Version 11.0 | 27-27-26-92
eCl@ss Nummer, Version 9.0 | 27-27-26-92
ETIM Nummer, Version 7.0 | EC002594
ETIM Nummer, Version 6.0 | EC002594
Allgemeine Daten
Werkstoff des Bedienteils | Kunststoff, glasfaserverstärkter Thermoplast
Farbe des Gehäuses | rot
Farbe des Bedienteils | schwarz
Bruttogewicht | 200 g
Werkstoff des Halters | Kunststoff, glasfaserverstärkter Thermoplast
Farbe des Halters | schwarz
Mechanische Daten
Ausführung der Befestigungsschrauben | 2x M5
Ausführung des Schraubenkopfes | Flachkopfschraube
Mechanische Daten - Abmessungen
Länge | 109 mm
Breite | 19 mm
Höhe | 12 mm
Durchmesser Loch | 6 mm
AVS Schmersal Vertriebs GmbH, Biróstraße 17, A-1230 Wien
Die genannten Daten und Angaben wurden sorgfältig geprüft. Abbildungen können vom Original abweichen. Weitere technische Daten finden Sie in der Betriebsanleitung. Technische Änderungen und Irrtümer vorbehalten.
Generiert am: 04.03.2025, 09:23