## Worksheet
SZ400
Geeignet für Montage innerhalb und außerhalb des Gefahrenbereiches für Dreh- und Schiebetüren geeignet zum Schutz gegen versehentliches Schließen, z.B. bei Montagearbeiten für unübersichtliche Anlagen verhindert Betätigung des Schalters Sperrzange mit 6 Bohrungen
Bestelldaten
Produkt-Typbezeichnung | SZ400
Artikelnummer (Bestellnummer) | 103015742
EAN (European Article Number) | 4030661505282
Allgemeine Daten
Werkstoff des Bügels | Metall
Werkstoff des Bedienteils | Messing, beschichtet
Farbe des Bedienteils | rot
Farbe des Bügels | schwarz
Bruttogewicht | 400 g
Mechanische Daten - Abmessungen
Länge | 151 mm
Breite | 77 mm
Höhe | 52 mm
Durchmesser Loch | 11 mm
AVS Schmersal Vertriebs GmbH, Biróstraße 17, A-1230 Wien
Die genannten Daten und Angaben wurden sorgfältig geprüft. Abbildungen können vom Original abweichen. Weitere technische Daten finden Sie in der Betriebsanleitung. Technische Änderungen und Irrtümer vorbehalten.
Generiert am: 15.01.2025, 12:08