## Worksheet
MP-AZM150-2-R/L
Montageplatte für die einfache und schnelle Montage Metall, lackiert
Bestelldaten
Produkt-Typbezeichnung | MP-AZM150-2-R/L
Artikelnummer (Bestellnummer) | 153046399
eCl@ss Nummer, Version 12.0 | 27-27-26-92
eCl@ss Nummer, Version 11.0 | 27-27-26-92
eCl@ss Nummer, Version 9.0 | 27-27-26-92
ETIM Nummer, Version 7.0 | EC002594
ETIM Nummer, Version 6.0 | EC002594
Allgemeine Daten
Werkstoff | Stahl
Farbe des Produktes | schwarz
Bruttogewicht | 559 g
Mechanische Daten - Abmessungen
Breite | 40 mm
Höhe | 155 mm
Tiefe | 50 mm
Lieferumfang
Lieferumfang des Montagematerials | 4 x Zylinderkopfschraube M5 x 45 1 x Madenschraube M5 x 8 4x Unterlegscheiben
AVS Schmersal Vertriebs GmbH, Biróstraße 17, A-1230 Wien
Die genannten Daten und Angaben wurden sorgfältig geprüft. Abbildungen können vom Original abweichen. Weitere technische Daten finden Sie in der Betriebsanleitung. Technische Änderungen und Irrtümer vorbehalten.
Generiert am: 02.02.2025, 14:53