## Worksheet
MS-1038
Set mit 4 Montagewinkeln für SLC / SLG 420 - 425
Bestelldaten
Produkt-Typbezeichnung | MS-1038
Artikelnummer (Bestellnummer) | 101207757
EAN (European Article Number) | 4030661628578
eCl@ss Nummer, Version 12.0 | 27-27-27-92
eCl@ss Nummer, Version 11.0 | 27-27-27-92
eCl@ss Nummer, Version 9.0 | 27-27-27-92
ETIM Nummer, Version 7.0 | EC002549
ETIM Nummer, Version 6.0 | EC002549
Allgemeine Daten
Werkstoff des Montagewinkel | Edelstahl
Bruttogewicht | 200 g
Mechanische Daten - Abmessungen
Breite | 40 mm
Höhe | 52 mm
Tiefe | 42 mm
Lieferumfang
Lieferumfang des Montagematerials | 4x Befestigungswinkel 16x Schrauben
Zubehör
Empfehlung (Produktkombination) | SLC SLG 420 - 425
AVS Schmersal Vertriebs GmbH, Biróstraße 17, A-1230 Wien
Die genannten Daten und Angaben wurden sorgfältig geprüft. Abbildungen können vom Original abweichen. Weitere technische Daten finden Sie in der Betriebsanleitung. Technische Änderungen und Irrtümer vorbehalten.
Generiert am: 23.04.2025, 05:23