## Worksheet
A-K12P-M12-S-G-15M-BK-2-X-A-4-69
Anschlussleitung 12-polig
Bestelldaten
Produkt-Typbezeichnung | A-K12P-M12-S-G-15M-BK-2-X-A-4-69
Artikelnummer (Bestellnummer) | 103055642
EAN (European Article Number) | 4030661646985
Allgemeine Daten
Vorschriften | EN IEC 61076-2-101
Bruttogewicht | 633 g
Allgemeine Daten - Eigenschaften
Halogenfrei | Ja
Anzahl der Leitungsadern | 12
Mechanische Daten
Drehmoment, maximum | 1 Nm
Mechanische Daten - Anschlusstechnik
Länge der Leitung | 15 m
Anzahl der Leitungsadern | 12
Aderquerschnitt | 0,14 mm2
Durchmesser der Leitung | 5,6 mm
Biegeradius (fest) | 5 x Ø-Leitung
Farbe des Leitungsmantels | schwarz
Werkstoff des Leitungsmantels | PUR
Mechanische Daten - Steckverbinder Seite A
Steckverbindertyp | Kupplung, M12
Bauform | gerade
Codierung des Steckers | A
Verriegelung des Steckers | Schraubverriegelung
Werkstoff der Verschraubung | Metall, CuZn, vernickelt
Werkstoff des Griffkörpers | Kunststoff, TPU
Farbe des Griffkörpers | schwarz
Umgebungsbedingungen
Schutzart | IP65 IP67 IP69
Elektrische Daten
Thermischer Dauerstrom | 1,5 A
Bemessungsbetriebsspannung | 30 VAC
Bemessungsbetriebsspannung | 30 VDC
Bemessungsbetriebsstrom | 1.500 mA
Kontaktbelegung
PIN 1 | braun
PIN 2 | blau
PIN 3 | weiß
PIN 4 | grün
PIN 5 | rosa
PIN 6 | gelb
PIN 7 | schwarz
PIN 8 | grau
PIN 9 | rot
PIN 10 | violett
PIN 11 | grau-rosa
PIN 12 | rot-blau
AVS Schmersal Vertriebs GmbH, Wienerbergstraße 9, A-1100 Wien
Die genannten Daten und Angaben wurden sorgfältig geprüft. Abbildungen können vom Original abweichen. Weitere technische Daten finden Sie in der Betriebsanleitung. Technische Änderungen und Irrtümer vorbehalten.
Generiert am: 25.06.2025, 00:02