## Worksheet
LE24/9WS
Bestelldaten
Produkt-Typbezeichnung | LE24/9WS
Artikelnummer (Bestellnummer) | 101030894
EAN (European Article Number) | 4030661484471
eCl@ss Nummer, Version 12.0 | 27-37-12-92
eCl@ss Nummer, Version 11.0 | 27-37-12-92
eCl@ss Nummer, Version 9.0 | 27-37-92-13
ETIM Nummer, Version 7.0 | EC002024
ETIM Nummer, Version 6.0 | EC002024
Allgemeine Daten
Vorschriften | EN IEC 60947-5-1 EN IEC 60947-1
Ausführung | Leuchtmittel
Bauform | LED mit Ba9S Anschluss
Einbaubedingungen (mechanisch) | beliebig
Werkstoff des Gehäuses | Messing, vernickelt
Bruttogewicht | 1 g
Mechanische Daten
Montageanweisung | Bajonett
Montageflansch-Position | 3
Mechanische Daten - Anschlusstechnik
Anschlussart | Bajonett-Anschluss
Mechanische Daten - Abmessungen
Länge | 24 mm
Breite | 10 mm
Umgebungsbedingungen
Schutzart der Klemmen bzw. Anschlüsse | IP20
Umgebungstemperatur | -10 ... +55 °C
Elektrische Daten
Bemessungsbetriebsspannung | 24 VDC
Zustandsanzeige
Farbe der LED | weiß
Hinweis (LED-Zustandsanzeige) | BA9s - SOCKEL
AVS Schmersal Vertriebs GmbH, Biróstraße 17, A-1230 Wien
Die genannten Daten und Angaben wurden sorgfältig geprüft. Abbildungen können vom Original abweichen. Weitere technische Daten finden Sie in der Betriebsanleitung. Technische Änderungen und Irrtümer vorbehalten.
Generiert am: 04.04.2025, 09:29