## Worksheet
T3C 236-02Z-2299
Kunststoffgehäuse schutzisoliert weitgehend öl- und benzinbeständig 30 mm x 88,5 mm x 30 mm Betätiger nachträglich um 4 x 90° umsetzbar
Bestelldaten
Produkt-Typbezeichnung | T3C 236-02Z-2299
Artikelnummer (Bestellnummer) | 151146805
EAN (European Article Number) | 4030661430379
eCl@ss Nummer, Version 12.0 | 27-27-06-09
eCl@ss Nummer, Version 11.0 | 27-27-06-09
eCl@ss Nummer, Version 9.0 | 27-27-06-09
ETIM Nummer, Version 7.0 | EC002591
ETIM Nummer, Version 6.0 | EC002591
Zulassungen - Vorschriften
Zertifikate | cULus CCC
Allgemeine Daten
Werkstoff des Gehäuses | Kunststoff, glasfaserverstärkter Thermoplast, selbstverlöschend
Werkstoff des Hebels | Nichtrostender Stahl
Bruttogewicht | 95 g
Sicherheitsbetrachtung
Vorschriften | BG-GS-ET-15 EN ISO 13849-1 EN IEC 60947-5-1
Gebrauchsdauer | 20 Jahre
Sicherheitsbetrachtung - Sicherheitsausgänge
B10D Öffner (NC) | 20.000.000 Schaltspiele
Mechanische Daten
Betätigungselement | Schwenkhebel
Mechanische Lebensdauer, minimum | 1.000.000 Schaltspiele
Zwangsöffnungswinkel | 12,5 °
Zwangsöffnungsdrehmoment | 0,2 Nm
Öffnungswinkel | 180°
Mechanische Daten - Abmessungen
Länge des Sensors | 30 mm
Breite des Sensors | 93 mm
Höhe des Sensors | 94,5 mm
Höhe des Betätigers | 78 mm
Umgebungsbedingungen
Schutzart | IP67
Elektrische Daten
Thermischer Dauerstrom | 10 A
Strom, Gebrauchskategorie AC-15 | 4 A
Spannung, Gebrauchskategorie DC-13 | 24 VDC
Strom, Gebrauchskategorie DC-13 | 1 A
Schaltprinzip | Schleichschaltung
Maximale Schalthäufigkeit | 5.000 /h
Werkstoff der Kontakte, elektrisch | Silber
AVS Schmersal Vertriebs GmbH, Biróstraße 17, A-1230 Wien
Die genannten Daten und Angaben wurden sorgfältig geprüft. Abbildungen können vom Original abweichen. Weitere technische Daten finden Sie in der Betriebsanleitung. Technische Änderungen und Irrtümer vorbehalten.
Generiert am: 27.11.2024, 18:41