## Worksheet
S-K4P-M18-S-G-X-X-X-X-A-1
Steckverbinder ohne Leitung 4-polig
Bestelldaten
Produkt-Typbezeichnung | S-K4P-M18-S-G-X-X-X-X-A-1
Artikelnummer (Bestellnummer) | 101209979
EAN (European Article Number) | 4030661384962
eCl@ss Nummer, Version 12.0 | 27-06-03-11
eCl@ss Nummer, Version 11.0 | 27-06-03-11
eCl@ss Nummer, Version 9.0 | 27-06-03-11
ETIM Nummer, Version 7.0 | EC001855
ETIM Nummer, Version 6.0 | EC001855
Allgemeine Daten
Ausführung | gerade
Farbe des Gehäuses | schwarz
Bruttogewicht | 26 g
Mechanische Daten - Anschlusstechnik
Anschlussart | Schraubanschluss M20 x 1.5
Anzahl der Leitungsadern | 1
Aderquerschnitt | 1,5 mm2
Umgebungsbedingungen
Schutzart | IP67
Elektrische Daten
Bemessungsbetriebsspannung | 250 VAC
Bemessungsbetriebsstrom | 16.000 mA
AVS Schmersal Vertriebs GmbH, Wienerbergstraße 9, A-1100 Wien
Die genannten Daten und Angaben wurden sorgfältig geprüft. Abbildungen können vom Original abweichen. Weitere technische Daten finden Sie in der Betriebsanleitung. Technische Änderungen und Irrtümer vorbehalten.
Generiert am: 04.10.2025, 09:07