## Worksheet
DHS-U1-BKWH
Ohne elektrischen Anschluss Türgriff im ergonomischen Design Kombinierbar mit Sicherheitszuhaltung AZM40 oder Sicherheitssensor RSS260 Alternativ auch ohne Sicherheitsschaltgerät einsetzbar Für links oder rechts angeschlagene Schutztüren
Bestelldaten
Produkt-Typbezeichnung | DHS-U1-BKWH
Artikelnummer (Bestellnummer) | 103053675
EAN (European Article Number) | 4030661640457
eCl@ss Nummer, Version 12.0 | 27-33-01-90
eCl@ss Nummer, Version 11.0 | 27-33-01-90
eCl@ss Nummer, Version 9.0 | 27-33-01-90
ETIM Nummer, Version 7.0 | EC000229
ETIM Nummer, Version 6.0 | EC000229
Zulassungen - Vorschriften
Zertifikate | cULus
Allgemeine Daten
Vorschriften | EN IEC 60947-5-1
Werkstoff des Gehäuses | Kunststoff, glasfaserverstärkter Thermoplast
Werkstoff des Griffkörpers | lichtdurchlässiges PMMA
Bruttogewicht | 227 g
Werkstoff des Halters | Kunststoff, glasfaserverstärkter Thermoplast
Mechanische Daten
Ausführung der Befestigungsschrauben | 2x M6
Anzugsdrehmoment der Schraube | 3,5 Nm
Ausführung der Befestigungsschrauben für den Griffkörper | 2x Torx Plus T20x25
Anzugsdrehmoment der Befestigungsschrauben für den Griffkörper | 2,5 Nm
Mechanische Daten - Abmessungen
Länge | 202 mm
Breite | 40 mm
Höhe | 84 mm
Umgebungsbedingungen
Schutzart | IP66 IP67 IP69
Lieferumfang
Hinweis (Lieferumfang, Anzahl und Art) | Der Betätigereinsatz ist bei Bedarf separat zu bestellen: Verwendung mit Sicherheitssensor RSS260: 103055438 ACC-DHS-U1-INS-RST-U-2 Verwendung ohne integrierten Betätiger: 103055437 ACC-DHS-U1-INS
AVS Schmersal Vertriebs GmbH, Biróstraße 17, A-1230 Wien
Die genannten Daten und Angaben wurden sorgfältig geprüft. Abbildungen können vom Original abweichen. Weitere technische Daten finden Sie in der Betriebsanleitung. Technische Änderungen und Irrtümer vorbehalten.
Generiert am: 08.10.2024, 16:15